## Локальная смета
СОГЛАСОВАНО: | [11 empty] | УТВЕРЖДАЮ:
_________________ | [11 empty] | _________________
" _____ " ________________ 201_ г. | [11 empty] | "____" ______________201_ г.
(наименование стройки)
ЛОКАЛЬНЫЙ СМЕТНЫЙ РАСЧЕТ №
(локальная смета)
|  | на | Ремонт читального зала
(наименование работ и затрат, наименование объекта)
Основание:
|  |  | Сметная стоимость строительных работ _______________________________________________________________________________________________ | [5 empty] | ___________________________253,618 |  | тыс. руб.
|  |  | Средства на оплату труда _______________________________________________________________________________________________ | [5 empty] | ___________________________32,278 |  | тыс. руб.
|  |  | Сметная трудоемкость _______________________________________________________________________________________________ | [5 empty] | _______________________________________________________________________________________________337,86 |  | чел.час
Составлен(а) в текущих (прогнозных) ценах по состоянию на 4 квартал 2010 г.
№ пп | Обоснование | Наименование | Ед. изм. | Кол. | Стоимость единицы, руб. |  |  |  | Общая стоимость, руб. |  |  |  | Т/з осн. раб.на ед. | Т/з осн. раб. Всего | Т/з мех. на ед. | Т/з мех. Всего
[5 empty] | Всего | В том числе |  |  | Всего | В том числе
[6 empty] | Осн.З/п | Эк.Маш | З/пМех |  | Осн.З/п | Эк.Маш | З/пМех
1 | 2 | 3 | 4 | 5 | 6 | 7 | 8 | 9 | 10 | 11 | 12 | 13 | 14 | 15 | 16 | 17
Раздел 1. Стены
1 | ФЕР15-04-006-04 В ред. пр. № 253 Минрегиона РФ | Покрытие поверхностей грунтовкой глубокого проникновения: за 2 раза стен | 100 м2 покрытия | 0.925 | 159.42 | 157 | 2.06 | 0.12 | 147.46 | 145.23 | 1.91 | 0.11 | 16.32 | 15.1 | 0.01 | 0.01
2 | ФССЦ-101-2416 Пр. Минрегиона №308 от 28.07.09 | Грунтовка: "Бетоконтакт", КНАУФ | кг | 18.5 | 15.09 |  |  |  | 279.17
3 | ФЕРр61-28-1 В ред. пр. № 207 Минрегиона РФ | Устройство основания под штукатурку из металлической сетки: по кирпичным и бетонным поверхностям | 100 м2 поверхности | 0.925 | 3938.41 | 636.48 | 11.5 |  | 3643.03 | 588.74 | 10.64 |  | 81.6 | 75.48
4 | ФЕРр61-1-9 В ред. пр. № 207 Минрегиона РФ | Сплошное выравнивание штукатурки внутри здания (однослойная штукатурка) сухой растворной смесью (типа «Ротгипс») толщиной до 10 мм для последующей окраски или оклейки обоями: стен | 100 м2 поверхности | 0.925 | 13884.65 | 720.29 | 32.22 | 19.82 | 12843.3 | 666.27 | 29.8 | 18.33 | 73.8 | 68.27 | 1.9 | 1.76
5 | 101-1958 | Клей гипсовый сухой монтажный | т | -0.888 | 13560 |  |  |  | -12041.28
6 | ФССЦ-402-0077 Пр. Минрегиона №308 от 28.07.09 | Смесь штукатурная "Ротгипс", КНАУФ | кг | 886.35 | 2.07 |  |  |  | 1834.74
7 | ФЕР10-05-008-03 В ред. пр. № 253 Минрегиона РФ | Устройство короба отопления из ГКЛ на металлическом каркасе | 100 м2 стен (за вычетом проемов) | 0.028 | 5185.22 | 734.67 | 25.95 |  | 145.19 | 20.57 | 0.73 |  | 81 | 2.27
8 | ФЕР15-04-027-05 В ред. пр. № 253 Минрегиона РФ | Шпатлевка стен полимерными составами "Ветонит" | 100 м2 окрашиваемой поверхности | 0.953 | 519.49 | 114.02 | 2.93 | 0.12 | 495.07 | 108.66 | 2.79 | 0.11 | 11.99 | 11.43 | 0.01 | 0.01
9 | 101-1667 | Шпатлевка масляно-клеевая | т | -0.02764 | 2898.5 |  |  |  | -80.11
10 | ФССЦ-101-3167 Пр. Минрегиона от 04.03.10 №94 | Шпатлевка Ветонит VH, цвет белый | т | 0.2859 | 10434.54 |  |  |  | 2983.24
11 | ФЕР15-04-005-03 В ред. пр. № 253 Минрегиона РФ | Окраска поливинилацетатными водоэмульсионными составами улучшенная: по штукатурке стен | 100 м2 окрашиваемой поверхности | 0.953 | 2200.86 | 384.81 | 13.7 | 0.23 | 2097.42 | 366.72 | 13.06 | 0.22 | 42.9 | 40.88 | 0.02 | 0.02
12 | ФЕР20-02-002-01 В ред. пр. № 253 Минрегиона РФ | Установка решеток жалюзийных площадью в свету: до 0,5 м2 | 1 решетка | 1 | 19.56 | 13.1 | 2.37 |  | 19.56 | 13.1 | 2.37 |  | 1.46 | 1.46
13 | ФССЦ-301-9390 Пр. Минрегиона №308 от 28.07.09 | Решетки жалюзийные 500х500 мм | шт. | 1 | 66.06 |  |  |  | 66.06
Раздел 2. Отопление
14 | ФЕРр65-19-1 В ред. пр. № 207 Минрегиона РФ | Демонтаж: радиаторов весом до 80 кг | 100 шт. | 0.03 | 935.72 | 865.7 | 70.02 | 25.98 | 28.07 | 25.97 | 2.1 | 0.78 | 110 | 3.3 | 2.24 | 0.07
15 | ФЕРр65-1-2 В ред. пр. № 207 Минрегиона РФ | Разборка регистров отопления диаметром: до 63 мм | 100 м трубопровода | 0.1 | 565.51 | 495.44 | 12.15 | 1.97 | 56.55 | 49.54 | 1.22 | 0.2 | 59.62 | 5.96 | 0.17 | 0.02
16 | ФЕР18-03-001-01 В ред. пр. № 253 Минрегиона РФ | Установка радиаторов: чугунных | 100 кВт радиаторов и конвекторов | 0.0448 | 34183.59 | 679.03 | 387.89 | 31.82 | 1531.42 | 30.42 | 17.38 | 1.43 | 75.7 | 3.39 | 2.72 | 0.12
17 | ФЕР16-02-001-02 В ред. пр. № 253 Минрегиона РФ | Прокладка трубопроводов отопления из стальных водогазопроводных неоцинкованных труб диаметром: 20 мм | 100 м трубопровода | 0.14 | 2730.08 | 317.17 | 46.64 | 2.03 | 382.21 | 44.4 | 6.53 | 0.28 | 32.97 | 4.62 | 0.15 | 0.02
18 | ФССЦ-302-0064 Пр. Минрегиона РФ от 15.12.10 №656 | Кран шаровый муфтовый Valtec для воды диаметром 25 мм, тип в/в | шт. | 2 | 63.98 |  |  |  | 127.96
19 | ФЕР18-07-001-05 В ред. пр. № 253 Минрегиона РФ | Установка кранов воздушных | 1 компл. | 1 | 27.16 | 1.23 |  |  | 27.16 | 1.23 |  |  | 0.12 | 0.12
20 | ФЕР15-04-030-04 В ред. пр. № 253 Минрегиона РФ | Масляная окраска металлических поверхностей: решеток, переплетов, труб диаметром менее 50 мм и т.п., количество окрасок 2 | 100 м2 окрашиваемой поверхности | 0.0182 | 1107.48 | 629.59 | 2.93 | 0.12 | 20.16 | 11.46 | 0.05 |  | 71.06 | 1.29 | 0.01
21 | ФЕРр62-32-2 В ред. пр. № 207 Минрегиона РФ | Окраска масляными составами ранее окрашенных поверхностей труб: стальных за 2 раза | 100 м2 окрашиваемой поверхности | 0.027 | 1168.43 | 652.05 | 0.87 |  | 31.55 | 17.61 | 0.02 |  | 80.6 | 2.18
Раздел 3. Пол
22 | ФЕР11-01-035-03 В ред. пр. № 253 Минрегиона РФ | Устройство покрытий: из плит древесноволокнистых | 100 м2 покрытия | 0.849 | 2590.23 | 476.67 | 71.65 | 2.2 | 2199.11 | 404.69 | 60.83 | 1.87 | 55.17 | 46.84 | 0.19 | 0.16
23 | 101-0680 | Плиты древесноволокнистые сухого способа производства группы А, сверхтвердые марки СТС-500 толщиной 5 мм | 1000 м2 | -0.0866 | 16303 |  |  |  | -1411.84
24 | ФССЦ-102-0305 Пр. Минрегиона от 04.03.10 №94 | Фанера марки ФК, сорт ВВС, размер 1525x1525x10 мм | м2 | 86.6 | 46.34 |  |  |  | 4013.04
25 | ФЕР26-02-018-03 В ред. пр. № 253 Минрегиона РФ | Огнебиозащитное покрытие деревянных конструкций составом "Пирилакс" любой модификации при помощи аэрозольно-капельного распыления для обеспечивания: для обеспечения показателей пожарной опасности древесины Г1, РП1, В1, Д2, Т2, по НПБ 244 и для получения трудногорючей и медленно распространяющей пламя древесины по ГОСТ 12.1.044 | 100 м2 обрабатываемой поверхности | 1.698 | 247.39 | 84.35 | 161.19 | 1.97 | 420.07 | 143.23 | 273.7 | 3.35 | 8.87 | 15.06 | 0.17 | 0.29
26 | ФССЦ-113-8071 Пр. Минрегиона №308 от 28.07.09 | Антисептик-антипирен "ПИРИЛАКС 3000" для древесины | кг | 78.11 | 16.34 |  |  |  | 1276.32
27 | ФЕР11-01-036-02 В ред. пр. № 253 Минрегиона РФ | Устройство покрытий: из линолеума на клее КН-2 | 100 м2 покрытия | 0.849 | 6941.7 | 352.34 | 54.53 | 4.06 | 5893.5 | 299.14 | 46.3 | 3.45 | 42.4 | 36 | 0.35 | 0.3
28 | 101-0544 | Линолеум поливинилхлоридный многослойный и однослойный без подосновы марки М, толщиной 2,1 мм | м2 | -86.6 | 59.96 |  |  |  | -5192.54
29 | ФССЦ-101-4201 ИЗМ. Пр.Минрегиона от 15.12.10 №656 | Линолеум коммерческий гомогенный "ТАРКЕТТ PRIMO PLUS" (толщина 2 мм, класс 34/43, пож. безопасность Г1, В2, РП1, Д2, Т2) | м2 | 86.6 | 113.39 |  |  |  | 9819.57
30 | ФЕР11-01-040-01 Изм. Пр. Минрегиона №509 от 23.11.10 | Устройство плинтусов поливинилхлоридных: на клее КН-2 | 100 м плинтуса | 0.468 | 1375.71 | 87.74 | 2.62 |  | 643.83 | 41.06 | 1.23 |  | 8.99 | 4.21
Итого прямые затраты по смете в ценах 2001г. | [8 empty] | 32298.99 | 2978.04 | 470.66 | 30.13 |  | 337.86 |  | 2.78
Итого прямые затраты по смете с учетом коэффициентов к итогам | [8 empty] | 165462.81 | 31954.38 | 2239.61 | 323.3 |  | 337.86 |  | 2.78
В том числе, справочно:
Коэф. 4 квартал 2010 ОЗП=10,73; ЭМ-ЗПМ=4,35; ЗПМ=10,73; МАТ=4,55 (Поз. 1-2, 8-11, 20, 3-7, 12-13, 16-19, 14-15, 21-24, 27-30, 25-26) | [8 empty] | 133163.82 | 28976.33 | 1768.94 | 293.16
Накладные расходы | [8 empty] | 27870.93
В том числе, справочно:
74%*0,94 ФОТ (от 820,74) (Поз. 14-15) | [8 empty] | 570.91
79%*0,94 ФОТ (от 13662,94) (Поз. 3-6) | [8 empty] | 10146.1
80%*0,94 ФОТ (от 188,96) (Поз. 21) | [8 empty] | 142.1
100%*0.9 * 0,94 ФОТ (от 1572,81) (Поз. 25-26) | [8 empty] | 1330.6
105%*0.9 * 0,94 ФОТ (от 6786,83) (Поз. 1-2, 8-11, 20) | [8 empty] | 6028.74
118%*0.9 * 0,94 ФОТ (от 220,72) (Поз. 7) | [8 empty] | 220.34
123%*0.9 * 0,94 ФОТ (от 8049,75) (Поз. 22-24, 27-30) | [8 empty] | 8376.41
128%*0.9 * 0,94 ФОТ (от 974,93) (Поз. 12-13, 16-19) | [8 empty] | 1055.73
Сметная прибыль | [8 empty] | 17382.71
В том числе, справочно:
50% ФОТ (от 14672,64) (Поз. 3-6, 14-15, 21) | [8 empty] | 7336.32
55%*0.85 ФОТ (от 6786,83) (Поз. 1-2, 8-11, 20) | [8 empty] | 3172.84
63%*0.85 ФОТ (от 220,72) (Поз. 7) | [8 empty] | 118.2
70%*0.85 ФОТ (от 1572,81) (Поз. 25-26) | [8 empty] | 935.82
75%*0.85 ФОТ (от 8049,75) (Поз. 22-24, 27-30) | [8 empty] | 5131.72
83%*0.85 ФОТ (от 974,93) (Поз. 12-13, 16-19) | [8 empty] | 687.81
Итоги по смете:
Отделочные работы | [8 empty] | 40144.98 |  |  |  |  | 68.7 |  | 0.04
Штукатурные работы (ремонтно-строительные) | [8 empty] | 53415.44 |  |  |  |  | 143.75 |  | 1.76
Деревянные конструкции | [8 empty] | 1126.14 |  |  |  |  | 2.27
Сантехнические работы - внутренние (трубопроводы, водопровод, канализация, отопление, газоснабжение, вентиляция и кондиционирование воздуха) | [8 empty] | 12102.53 |  |  |  |  | 9.59 |  | 0.14
Внутренние санитарно-технические работы: демонтаж и разборка (ремонтно-строительные) | [8 empty] | 1838.53 |  |  |  |  | 9.26 |  | 0.09
Малярные работы (ремонтно-строительные) | [8 empty] | 488.97 |  |  |  |  | 2.18
Полы | [8 empty] | 90763.07 |  |  |  |  | 87.05 |  | 0.46
Теплоизоляционные работы | [8 empty] | 10836.79 |  |  |  |  | 15.06 |  | 0.29
Итого | [8 empty] | 210716.45 |  |  |  |  | 337.86 |  | 2.78
В том числе:
Материалы | [8 empty] | 131268.82
Машины и механизмы | [8 empty] | 2239.61
ФОТ | [8 empty] | 32277.68
Накладные расходы | [8 empty] | 27870.93
Сметная прибыль | [8 empty] | 17382.71
Непредвиденные затраты 2% | [8 empty] | 4214.33
Итого с непредвиденными | [8 empty] | 214930.78
НДС 18% | [8 empty] | 38687.54
ВСЕГО по смете | [8 empty] | 253618.32 |  |  |  |  | 337.86 |  | 2.78
Составил: ___________________________
(должность, подпись, расшифровка)
Проверил: ___________________________
(должность, подпись, расшифровка)