## Локальная смета
СОГЛАСОВАНО: | [10 empty] | УТВЕРЖДАЮ:
___________ | [10 empty] | ___________
"____" _____________ 201_ г. | [10 empty] | "____" _______________201_ г.
МУК "Объединение муниципальных библиотек"
(наименование стройки)
ЛОКАЛЬНЫЙ СМЕТНЫЙ РАСЧЕТ №
(локальная смета)
| на | Ремонтрые работы в здании библиотеки по ул.Веденеева,90 (тамбур)
|  | Сметная стоимость строительных работ _______________________________________________________________________________________________ |  |  | ___________________________104,839 |  | тыс.руб.
|  | Средства на оплату труда _______________________________________________________________________________________________ |  |  | ___________________________8,679 |  | тыс.руб.
|  | Сметная трудоемкость _______________________________________________________________________________________________ |  |  | _______________________________________________________________________________________________87,49 |  | чел.час
Составлен(а) в текущих (прогнозных) ценах по состоянию на _______201_ г.
№ пп | Обоснование | Наименование работ и затрат | Ед. изм. | Кол. | Стоимость единицы, руб. |  |  | Общая стоимость, руб. |  |  |  | Затр.тр.раб-х не занятых обслуж.машин
[5 empty] | Всего | Экспл. маш. | Мат-ы | Всего | в т.ч. оплата труда | Экспл. маш. | Мат-ы | Обслуж-х машины
[5 empty] | оплата труда | в т.ч. оплата труда |  |  |  | в т.ч. оплата труда |  | на ед-цу | всего
1 | 2 | 3 | 4 | 5 | 6 | 7 | 8 | 10 | 11 | 12 | 13 | 14 | 15
Раздел 1. Новый Раздел
1 | ФЕР46-04-012-03 | Разборка деревянных заполнений проемов: дверных и воротных | 100 м2 | 0.0378 | 1082.58 | 241.95 |  | 40.92 | 31.78 | 9.14 |  | 103.91 | 3.93
[5 empty] | 840.63 | 89.78 |  |  |  | 3.39 |  | 7.74 | 0.29
2 | ФЕР10-01-047-01 | Установка блоков из ПВХ в наружных и внутренних дверных проемах: в каменных стенах площадью проема до 3 м2 | 100 м2 проемов | 0.018 | 169435.88 | 473.75 | 167181.27 | 3049.85 | 32.06 | 8.53 | 3009.26 | 201 | 3.62
[5 empty] | 1780.86 | 12.18 |  |  |  | 0.22 |  | 1.05 | 0.02
3 | ФЕР09-06-001-01 | Монтаж:металло- конструкций дверей, | 1 т конструкций | 0.101 | 931.53 | 131.61 | 36.57 | 94.08 | 77.1 | 13.29 | 3.69 | 89.49 | 9.04
[5 empty] | 763.35 | 6.62 |  |  |  | 0.67 |  | 0.49 | 0.05
4 | Прайс-лист | Двери металлические | м2 | 1.8 | 2607.56 |  | 2607.56 | 4693.61 |  |  | 4693.61
Потолок
5 | ФЕР15-01-047-16 | Устройство: потолков реечных алюминиевых | 100 м2 поверхности облицовки | 0.047 | 29426.16 | 158.88 | 28248.7 | 1383.03 | 47.87 | 7.47 | 1327.69 | 108.36 | 5.09
[5 empty] | 1018.58 | 3.38 |  |  |  | 0.16 |  | 0.25 | 0.01
Стены
6 | ФЕР15-01-049-01 | Демонтаж облицовки стен тамбура издревесностружечных плит: покрытых эмалями | 100 м2 облицовки стен | 0.1036 | 475.39 | 99.34 |  | 49.25 | 38.96 | 10.29 |  | 50.6 | 5.24
|  | КОЭФ. К ПОЗИЦИИ: ОЗП=0,8; ЭМ=0,8; ЗПМ=0,8; МАТ=0 |  |  | 376.06 | 2.04 |  |  |  | 0.21 |  | 0.22 | 0.02
7 | ФЕР08-04-001-09 | Устройство тамбура из гипсовых пазогребневых плит: в 1 слой при высоте этажа до 4 м | 100 м2 перегородок (за вычетом проемов) | 0.1086 | 18786.07 | 254.78 | 17584.62 | 2040.17 | 102.81 | 27.67 | 1909.69 | 100.71 | 10.94
[5 empty] | 946.67 | 26.33 |  |  |  | 2.86 |  | 1.95 | 0.21
8 | ФЕР15-02-036-01 | Штукатурка по сетке без устройства каркаса: улучшенная стен Ротгипсом | 100 м2 оштукатуриваемой поверхности | 0.1036 | 6014.47 | 53.24 | 4768.29 | 623.1 | 123.59 | 5.52 | 493.99 | 129.95 | 13.46
[5 empty] | 1192.94 | 16.49 |  |  |  | 1.71 |  | 1.44 | 0.15
9 | ФССЦ-402-0086 | Раствор готовый отделочный тяжелый: известковый 1:2,5 | м3 | -0.3212 | 510.4 |  | 510.4 | -163.94 |  |  | -163.94
10 | ФССЦ-402-0077 | Смесь штукатурная "Ротбанд", КНАУФ | кг | 196.84 | 2.07 |  | 2.07 | 407.46 |  |  | 407.46
11 | ФЕРр61-1-9 | Сплошное выравнивание штукатурки внутри здания сухой растворной смесью (типа «Ветонит») толщиной до 10 мм для последующей окраски или оклейки обоями: стен | 100 м2 поверхности | 0.2122 | 13884.65 | 32.22 | 13132.14 | 2946.32 | 152.85 | 6.84 | 2786.63 | 73.8 | 15.66
[5 empty] | 720.29 | 19.82 |  |  |  | 4.21 |  | 1.9 | 0.4
12 | ФЕР15-04-005-03 | Окраска поливинилацетатными водоэмульсионными составами улучшенная: по штукатурке стен | 100 м2 окрашиваемой поверхности | 0.2122 | 2200.86 | 13.7 | 1802.35 | 467.02 | 81.66 | 2.91 | 382.45 | 42.9 | 9.1
[5 empty] | 384.81 | 0.23 |  |  |  | 0.05 |  | 0.02
Итого прямые затраты по смете в ценах 2001г. | [7 empty] | 15630.87 | 688.68 | 91.66 | 14850.53 |  | 76.08
[10 empty] | 13.48 |  |  | 1.15
Итого прямые затраты по смете с учетом коэффициентов к итогам | [7 empty] | 76566.27 | 8497.95 | 498.4 | 67569.92 |  | 87.49
[10 empty] | 180.78 |  |  | 1.44
В том числе, справочно:
ОЗП=10,73; ЭМ=4,35; ЗПМ=10,73; МАТ=4,55 (Поз. 1-6, 8-10, 12, 7, 11) | [7 empty] | 59727.3 | 6700.86 | 307.06 | 52719.38
131.16
При ремонте и реконструкции зданий и сооружений работы, аналогичные технологическим процессам в новом строительстве ОЗП=1,15; ЭМ=1,25; ЗПМ=1,25; ТЗ=1,15; ТЗМ=1,25 (Поз. 1-6, 8-10, 12, 7, 11) | [7 empty] | 1208.1 | 1108.43 | 99.68 |  |  | 11.412
[10 empty] | 36.16 |  |  | 0.2875
Накладные расходы | [7 empty] | 7554.73
В том числе, справочно:
79%*0,94 ФОТ (от 1942,55) (Поз. 11) | [7 empty] | 1442.54
90%*0.9 * 0,94 ФОТ (от 960,36) (Поз. 3-4) | [7 empty] | 731.22
105%*0.9 * 0,94 ФОТ (от 3632,68) (Поз. 5-6, 8-10, 12) | [7 empty] | 3226.91
110%*0.9 * 0,94 ФОТ (от 437,61) (Поз. 1) | [7 empty] | 407.24
118%*0.9 * 0,94 ФОТ (от 398,55) (Поз. 2) | [7 empty] | 397.86
122%*0.9 * 0,94 ФОТ (от 1306,98) (Поз. 7) | [7 empty] | 1348.96
Сметная прибыль | [7 empty] | 4725.97
В том числе, справочно:
50% ФОТ (от 1942,55) (Поз. 11) | [7 empty] | 971.28
55%*0.85 ФОТ (от 3632,68) (Поз. 5-6, 8-10, 12) | [7 empty] | 1698.28
63%*0.85 ФОТ (от 398,55) (Поз. 2) | [7 empty] | 213.42
70%*0.85 ФОТ (от 437,61) (Поз. 1) | [7 empty] | 260.38
80%*0.85 ФОТ (от 1306,98) (Поз. 7) | [7 empty] | 888.75
85%*0.85 ФОТ (от 960,36) (Поз. 3-4) | [7 empty] | 693.86
Итоги по смете:
Работы по реконструкции зданий и сооружений (усиление и замена существующих конструкций, разборка и возведение отдельных конструктивных элементов) | [7 empty] | 1109.47 |  |  |  |  | 4.52
0.36
Деревянные конструкции | [7 empty] | 14745.4 |  |  |  |  | 4.16
0.03
Строительные металлические конструкции | [7 empty] | 23821.43 |  |  |  |  | 10.4
0.06
Отделочные работы | [7 empty] | 19808.53 |  |  |  |  | 37.82
0.23
Конструкции из кирпича и блоков | [7 empty] | 12345.87 |  |  |  |  | 12.58
0.26
Штукатурные работы (ремонтно-строительные) | [7 empty] | 17016.27 |  |  |  |  | 18.01
0.5
Итого | [7 empty] | 88846.97 |  |  |  |  | 87.49
1.44
В том числе:
Материалы | [7 empty] | 67569.92
Машины и механизмы | [7 empty] | 498.4
ФОТ | [7 empty] | 8678.73
Накладные расходы | [7 empty] | 7554.73
Сметная прибыль | [7 empty] | 4725.97
НДС 18% | [7 empty] | 15992.45
ВСЕГО по смете | [7 empty] | 104839.42 |  |  |  |  | 87.49
1.44
Составил: ___________________________
(должность, подпись, расшифровка)
Проверил: ___________________________
(должность, подпись, расшифровка)