## Локальная смета
Приложение №1 к муниципальному контракту №___ от________
ДЕФЕКТНАЯ ВЕДОМОСТЬ
НА ТЕКУЩИЙ РЕМОНТ ФАСАДА ЗДАНИЯ АДМИНИСТРАЦИИ ПОСЕЛКА НОВЫЕ ЛЯДЫ
№ пп | Наименование работ | Ед. изм. | Кол.
1 | 2 | 3 | 4
Раздел 1. Демонтажные работы
1 | Демонтаж колонны входной группы из трубы ст. д=100 мм, длиной 3000 мм | 1 т конструкций | 0,0255
2 | Демонтаж ограждений входной группы из трубы ст. | 1 т конструкций | 0,051
3 | Демонтаж кондиционеров(наружных блоков) | 10 шт | 0,2
4 | Демонтаж рожектора, отдельно устанавливаемый на стальной конструкции на здании, с лампой мощностью, Вт: 500 | 100 шт. | 0,03
5 | Демонтаж металлических дверей с площадью дверного проема до 2,5 м2 | 1 м2 проема | 7.56
Раздел 2. Монтажные работы
6 | Прожектор, отдельно устанавливаемый на стальной конструкции на здании, с лампой мощностью, Вт: 500 | 100 шт. | 0,03
7 | Монтаж кондиционеров(наружных блоков) | 10 шт | 0.2
8 | Усиление входной группы | 1 т | 0,27776
9 | Огрунтовка металлических поверхностей за один раз: грунтовкой ГФ-021 | 100 м2 окрашиваемой поверхности | 0,075
10 | Окраска металлических огрунтованных поверхностей: эмалью ПФ-115 | 100 м2 окрашиваемой поверхности | 0,075
11 | Установка металлических дверных блоков (в комплекте) в наружных и внутренних дверных проемах в каменных стенах площадью проема до 2,5 м2 | 100 м2 проемов | 0.0756
Раздел 3. Общестроительные работы
12 | Устройство и разборка лесов | 100 м2 вертикальной проекции | 10,4
13 | Облицовка стен фасадов зданий по системе СОЮЗ-2000 | 100 м2 фасада за вычетом проемов | 3,64
14 | Кронштейн коробчатый основной подвижный 100-150 мм (цинк+полимер) | шт | 1281
15 | Кляммер угловой для керамогранита (нерж. сталь 1,2 мм) (цвет RAL) | шт | 13
16 | Кронштейн угловой (цынк+полимер) | шт | 10
17 | Кляммер основной для керамогранита (нерж. сталь 12*18 Н10Т) 1,2 мм (цвет RAL) | шт | 1460
18 | Кляммер стартовый для керамогранита (нерж. сталь 12*18 Н10Т) 1,2 мм (цвет RAL) | шт | 487
19 | Профиль вертикальный ВП65 114*20*2500 (цынк + полимер) | м | 220
20 | Профиль вертикальный угловой длина 2500 (цынк + полимер) | м | 5,5
21 | Профиль вертикальный ВП65 114*20*1600 (цынк + полимер) | м | 237,6
22 | Профиль вертикальный угловой длина 1600 (цынк + полимер) | м | 1,76
23 | Профиль вертикальный ВП65 114*20*1200 (цынк + полимер) | м | 335,28
24 | Профиль вертикальный ВП65 114*20*2100 (цынк + полимер) | м | 23,1
25 | Анкерный крепитель хилти 10*60 | шт | 1281
26 | Шуруп-саморез пресс с шайбой | шт | 673
27 | Прокладка терморазрывная для основного кронштейна 5 мм | шт | 1281
28 | Прокладка терморазрывная для угловного кронштейна 5 мм | шт | 10
29 | Заклепка вытяжная ЗСМ | шт | 3920
30 | Заклепка ЗСМ | шт | 2582
31 | Гранит керамический неполированный одноцветный толщиной 10 мм белый 60*60 | м2 | 315
32 | Гранит керамический неполированный одноцветный толщиной 10 мм синий 60*60 | м2 | 49
33 | Наружная облицовка по бетонной поверхности керамогранитом: стен | 100 м2 облицованной поверхности | 0,432
34 | Гранит керамический неполированный одноцветный толщиной 10 мм синий 300*300 | м2 | 43.2
35 | Клей для облицовочных работ водостойкий (сухая смесь) | т | 0.27
36 | Устройство мелких покрытий (отливы, парапеты) из листовой оцинкованной стали | 100 м2 покрытия | 0,42276
37 | Сталь оцинк. С полимерным покрытием, толщина 0,7 мм. отливы | м2 | 24.276
38 | Сталь оцинк. С полимерным покрытием, толщина 0,7 мм. парапеты | м2 | 18
39 | Боковой откос окна. Сталь оцинк. С полимерным покрытие, толщина 0,7 мм. | м2 | 41,82
40 | Боковой откос угловой. Сталь оцинк. С полимерным покрытием, толщина 0,7 мм. | м2 | 6
41 | Верхний откос окна. Сталь оцинк. С полимерным покрытием, толщина 0,7 мм. | м2 | 24,48
Раздел 4. Прочие работы
42 | Окраска ранее окрашенных фасадов с лесов с подготовкой поверхности фасадной краской (расход 450 гр м2) | 100 м2 фасада | 4.256
43 | Ремонт и восстановление герметизации горизонтальных и вертикальных стыков стеновых панелей: мастикой вулканизирующейся тиоколовой или монтажной пеной | 100 м восстановленной герметизации стыков | 0,83