## Локальная смета
| СОГЛАСОВАНО: |  | Приложение №3 к документации об открытом аукционе в электронной форме | [9 empty] | УТВЕРЖДАЮ:
| _____________________________ | [11 empty] | __________________________
| " _____ " ________________ 2011 г. | [11 empty] | "____" ______________2011 г.
ЛОКАЛЬНЫЙ СМЕТНЫЙ РАСЧЕТ № 1
(локальная смета)
|  | на | Снос (перемещение)самовольно установленных(размещенных) объектов некапитального типа
с самовольно занятых земельных участков,расположенных в Орджоникидзевском районе города Перми.
(наименование работ и затрат, наименование объекта)
Основание: Техническое задание.
|  |  | Сметная стоимость строительных работ _______________________________________________________________________________________________ | [5 empty] | ___________________________599490,49 |  | руб.
|  |  | Средства на оплату труда _______________________________________________________________________________________________ | [5 empty] | ___________________________158763,8 |  | руб.
|  |  | Сметная трудоемкость _______________________________________________________________________________________________ | [5 empty] | _______________________________________________________________________________________________1442,15 |  | чел.час
Составлен(а) в текущих (прогнозных) ценах по состоянию на 1кв.2011 г.
№ пп | Обоснование | Наименование | Ед. изм. | Кол. | Стоимость единицы, руб. |  |  |  | Общая стоимость, руб. |  |  |  | Т/з осн. раб.на ед. | Т/з осн. раб. Всего | Т/з мех. на ед. | Т/з мех. Всего
[5 empty] | Всего | В том числе |  |  | Всего | В том числе
[6 empty] | Осн.З/п | Эк.Маш | З/пМех |  | Осн.З/п | Эк.Маш | З/пМех
1 | 2 | 3 | 4 | 5 | 6 | 7 | 8 | 9 | 10 | 11 | 12 | 13 | 14 | 15 | 16 | 17
Раздел 1.
Снос (перемещение) самовольно установленных (размещенных) объектов некапитального типа.
1 | ТЕР46-06-008-01 | Разборка индивидуальных металлических гаражей с вывозкой | 1 гараж | 50 | 521.3 | 374.38 | 146.92 | 4.15 | 26065 | 18719 | 7346 | 207.5 | 27.67 | 1383.5 | 1.77 | 88.5
2 | СЦП1-3-38 | Погрузочные работы при автомобильных перевозках: Прочие материалы, детали и конструкции-имущество | за т груза | 25 | 8.04 |  |  |  | 201
3 | СЦП3-3-10-1 | Перевозка навалочных грузов-имущества- автомобилями-самосвалами (работающими вне карьеров), расстояние перевозки 10 км: класс груза 1 | 1 т | 25 | 10.11 |  |  |  | 252.75
Уборка и вывоз мусора.
4 | ТЕР47-01-001-04 | Очистка участка от мусора | 100 м2 | 15 | 43.32 | 43.32 |  |  | 649.8 | 649.8 |  |  | 3.91 | 58.65
5 | СЦП1-3-26 | Погрузочные работы при автомобильных перевозках: Мусор строительный | за т груза | 150 | 1.78 |  |  |  | 267
6 | СЦП3-3-37-1 | Перевозка навалочных грузов автомобилями-самосвалами (работающими вне карьеров), расстояние перевозки 37 км: класс груза 1 | 1 т | 150 | 27.95 |  |  |  | 4192.5
Итого прямые затраты по смете в ценах 2001г. | [8 empty] | 31628.05 | 19368.8 | 7346 | 207.5 |  | 1442.15 |  | 88.5
Итого прямые затраты по смете с учетом коэффициентов к итогам | [8 empty] | 217072.7 | 157080.97 | 31593.14 | 1682.83 |  | 1442.15 |  | 88.5
В том числе, справочно:
РЦЦС индекс изменения сметной стоимости на 1 кв.2011г. к баз.ур.цен 2000г. ОЗП=8,11; ЭМ-ЗПМ=4,19; ЗПМ=8,11; МАТ=4,22 (Поз. 1, 4) | [8 empty] | 161959.31 | 137712.17 | 24247.14 | 1475.32
Индекс на перевозку мусора ПЗ=5,78 (Поз. 2, 5, 3, 6) | [8 empty] | 23485.34
Накладные расходы | [8 empty] | 148668.13
В том числе, справочно:
110%*0,85 ФОТ (от 153493,92) (Поз. 1) | [8 empty] | 143516.82
115%*0,85 ФОТ (от 5269,88) (Поз. 4) | [8 empty] | 5151.31
Сметная прибыль | [8 empty] | 89750.91
В том числе, справочно:
70%*0,8 ФОТ (от 153493,92) (Поз. 1) | [8 empty] | 85956.6
90%*0,8 ФОТ (от 5269,88) (Поз. 4) | [8 empty] | 3794.31
Итоги по смете:
Итого | [8 empty] | 455491.74 |  |  |  |  | 1442.15 |  | 88.5
В том числе:
Машины и механизмы | [8 empty] | 31593.14
ФОТ | [8 empty] | 158763.8
Накладные расходы | [8 empty] | 148668.13
Сметная прибыль | [8 empty] | 89750.91
Обеспечение сохранности перемещаемых объектов в течении 5-ти лет 10% | [8 empty] | 45549.17
Итого | [8 empty] | 501040.91
Услуги на утилизацию мусора на полигоне Софроны 150т*0,83м3*56,24=7001,88 | [8 empty] | 7001.88
Итого с учетом доп. затрат в тек ценах | [8 empty] | 508042.79
НДС 18% | [8 empty] | 91447.7
ВСЕГО по смете | [8 empty] | 599490.49 |  |  |  |  | 1442.15 |  | 88.5
Составил
Проверил