## Локальная смета
| СОГЛАСОВАНО: | [10 empty] | Приложение №1
УТВЕРЖДАЮ:
| _______________________ | [10 empty] | Начальник хозяйственного
| _____ ____________ 2011 г. | [10 empty] | управления
[6 empty] | администрация г. Перми | [5 empty] | ____________А.Г.Пантелеев
[6 empty] | (наименование стройки) | [5 empty] | ____ _____________ 2011г.
ЛОКАЛЬНЫЙ СМЕТНЫЙ РАСЧЕТ №
(локальная смета)
|  | на | текущий ремонт помещений в административном здании по ул. Ленина, 23
(наименование работ и затрат, наименование объекта)
Основание:
|  |  | Сметная стоимость _______________________________________________________________________________________________ | [5 empty] | 613942.37 |  | руб.
|  |  | Средства на оплату труда _______________________________________________________________________________________________ | [5 empty] | 118764.07 |  | руб.
|  |  | Сметная трудоемкость _______________________________________________________________________________________________ | [5 empty] | _______________________________________________________________________________________________1286,44 |  | чел.час
Составлен(а) в текущих (прогнозных) ценах по состоянию на 10.03.2011 г.
№ пп | Обоснование | Наименование | Ед. изм. | Кол. | Стоимость единицы, руб. |  |  |  | Общая стоимость, руб. |  |  |  | Т/з осн. раб.на ед. | Т/з осн. раб. Всего | Т/з мех. на ед. | Т/з мех. Всего
[5 empty] | Всего | В том числе |  |  | Всего | В том числе
[6 empty] | Осн.З/п | Эк.Маш | З/пМех |  | Осн.З/п | Эк.Маш | З/пМех
1 | 2 | 3 | 4 | 5 | 6 | 7 | 8 | 9 | 10 | 11 | 12 | 13 | 14 | 15 | 16 | 17
Раздел 1. Строительные работы 1 эт.
1 | ТЕР15-01-047-15 | Демонтаж подвесных потолков типа Армстронг ("Байкал", "Волга", Taurus и др.) по каркасу из оцинкованного профиля КОЭФ. К ПОЗИЦИИ: Новый коэффициент ПЗ=0,6; ОЗП=0,6; ЭМ=0,6; ЗПМ=0,6; МАТ=0,3; ТЗ=0,6; ТЗМ=0,6 | 100 м2 поверхности облицовки | 0.392 | 1059.22 | 822.55 | 236.67 | 6.24 | 415.21 | 322.44 | 92.77 | 2.45 | 61.476 | 24.1 | 3.204 | 1.26
2 | ТЕР10-05-001-02 | Разборка перегородок с одинарным металлическим каркасом и однослойной обшивкой гипсокартонными листами с обеих сторон (С 111) с изоляцией с одним дверным проемом КОЭФ. К ПОЗИЦИИ: Новый коэффициент ПЗ=0,6; ОЗП=0,6; ЭМ=0,6; ЗПМ=0,6; МАТ=0; ТЗ=0,6; ТЗМ=0,6 | 100 м2 перегородки за вычетом проемов | 0.19 | 804.51 | 798.46 | 6.05 |  | 152.86 | 151.71 | 1.15 |  | 1.428 | 0.27 | 0.006
3 | ТЕРр63-07-05 | Разборка облицовки стен из плит и плиток: керамических глазурованных плиток | 100 м2 поверхности облицовки | 0.467 | 1059.99 | 831.42 | 228.57 | 27.22 | 495.02 | 388.28 | 106.74 | 12.71 | 74.3 | 34.7 | 1.99 | 0.93
4 | ТЕР10-05-009-02 | Облицовка стен по одинарному металлическому каркасу из ПН и ПС профилей гипсокартонными листами в один слой (С 625) с дверным проемом | 100 м2 стены за вычетом проемов | 0.01 | 8223.4 | 865.64 | 6.46 |  | 82.23 | 8.66 | 0.06 |  | 1.54 | 0.02 | 0.005
5 | ТЕР46-04-012-03 | Разборка деревянных заполнений проемов дверных и воротных | 100 м2 | 0.032 | 1510.47 | 1196 | 314.47 | 105.88 | 48.34 | 38.28 | 10.06 | 3.39 | 103.91 | 3.33 | 7.74 | 0.25
6 | ТЕР15-01-047-15 | Устройство подвесных потолков типа Армстронг ("Байкал", "Волга", Taurus и др.) по каркасу из оцинкованного профиля | 100 м2 поверхности облицовки | 0.392 | 1765.36 | 1370.91 | 394.45 | 10.4 | 692.02 | 537.4 | 154.62 | 4.08 | 102.46 | 40.16 | 5.34 | 2.09
7 | СЦМ-101-2414-101 | Панели потолочные типа Армстронг ("Байкал") с комплектующими | м2 | 40.38 | 48.94 |  |  |  | 1976.2
8 | ТЕР10-05-001-02 | Заделка проема с одинарным металлическим каркасом и однослойной обшивкой гипсокартонными листами с обеих сторон (С 111) с изоляцией | 100 м2 | 0.021 | 12915.05 | 1330.76 | 10.09 |  | 271.22 | 27.95 | 0.21 |  | 2.38 | 0.05 | 0.01
10 | ТЕР15-04-005-05 | Окраска поливинилацетатными водоэмульсионными составами улучшенная: по сборным конструкциям, подготовленным под окраску стен | 100 м2 окрашиваемой поверхности | 0.683 | 1234.5 | 324.23 | 8.15 | 0.14 | 843.16 | 221.45 | 5.57 | 0.1 | 25.41 | 17.36 | 0.11 | 0.08
11 | ТЕР10-01-039-03 | Установка блоков в наружных и внутренних дверных проемах в перегородках и деревянных нерубленых стенах площадью проема до 3 м2 КОЭФ. К ПОЗИЦИИ: Новый коэффициент МАТ=0 | 100 м2 проемов | 0.018 | 1769.32 | 1467.4 | 301.92 |  | 31.85 | 26.42 | 5.43 |  | 115 | 2.07 | 3.9 | 0.07
12 | прайс | Дверной блок однопольный ДГ21-9(материал Заказчика) | шт | 1
15 | СЦМ-101-0892 | Изделия скобяные при заполнении отдельными элементами дверей входных в здание однопольных | комплект | 1 | 85.74 |  |  |  | 85.74
17 | ТЕР15-06-001-05 | Оклейка обоями стен по листовым материалам, гипсобетонным и гипсолитовым поверхностям: тиснеными и плотными | 100 м2 оклеиваемой и обиваемой поверхности | 0.683 | 3227.77 | 423 | 1.18 | 0.14 | 2204.57 | 288.91 | 0.81 | 0.1 | 32.74 | 22.36 | 0.02 | 0.01
18 | ТЕРр62-17-02 | Окрашивание ранее окрашенных поверхностей потолков известковой или клеевой краской с расчисткой старой краски: до 35 % | 100 м2 окрашиваемой поверхности | 0.174 | 1546.08 | 393.48 | 8.71 | 1.37 | 269.02 | 68.47 | 1.52 | 0.24 | 31.99 | 5.57 | 0.16 | 0.03
19 | ТЕРр62-16-05 | Окрашивание ранее окрашенных поверхностей стен и откосов ВД с расчисткой старой краски: до 35 % | 100 м2 окрашиваемой поверхности | 0.1431 | 1475.89 | 344.65 | 8.71 | 1.37 | 211.2 | 49.32 | 1.25 | 0.2 | 28.02 | 4.01 | 0.16 | 0.02
20 | ТЕР15-04-006-04 | Покрытие поверхностей грунтовкой под ВД: за 2 раза стен | 100 м2 покрытия | 0.446 | 321.84 | 223.26 | 1.95 | 0.14 | 143.54 | 99.57 | 0.87 | 0.06 | 16.32 | 7.28 | 0.03 | 0.01
21 | ТЕРр62-09-02 | Улучшенная масляная окраска ранее окрашенных окон за один раз с расчисткой старой краски: до 35 % | 100 м2 окрашиваемой поверхности | 0.112 | 1600.53 | 1007.37 | 8.71 | 1.37 | 179.26 | 112.83 | 0.98 | 0.15 | 81.9 | 9.17 | 0.16 | 0.02
22 | ТЕРр62-10-02 | Улучшенная масляная окраска ранее окрашенных дверей за один раз с расчисткой старой краски: до 35 % | 100 м2 окрашиваемой поверхности | 0.44 | 1323.4 | 715.86 | 8.71 | 1.37 | 582.3 | 314.98 | 3.83 | 0.6 | 58.2 | 25.61 | 0.16 | 0.07
23 | ТЕРр62-33-01 | Окраска масляными составами ранее окрашенных поверхностей радиаторов отопления: за 1 раз | 100 м2 окрашиваемой поверхности | 0.041 | 960.17 | 623.25 | 0.77 |  | 39.37 | 25.55 | 0.03 |  | 50.02 | 2.05 | 0.01
24 | ТЕРр62-32-01 | Окраска масляными составами ранее окрашенных поверхностей труб стальных за 1 раз | 100 м2 окрашиваемой поверхности | 0.0168 | 1059.17 | 722.25 | 0.77 |  | 17.79 | 12.13 | 0.01 |  | 62.75 | 1.05 | 0.01
25 | ТЕР11-01-036-04 | Устройство покрытий из линолеума насухо со свариванием полотнищ в стыках | 100 м2 покрытия | 0.391 | 7654.25 | 371.58 | 68.99 | 4.65 | 2992.81 | 145.29 | 26.98 | 1.82 | 31.41 | 12.28 | 0.82 | 0.32
26 | ТЕР11-01-040-01 | Устройство плинтусов поливинилхлоридных на клее КН-2 | 100 м плинтусов | 0.4 | 686.99 | 124.87 | 2.32 |  | 274.8 | 49.95 | 0.93 |  | 8.99 | 3.6 | 0.03 | 0.01
27 | ТЕРр57-11-06 | Устройство оснований под покрытие пола из фанеры площадью: свыше 20 м2 | 100 м2 основания | 0.398 | 3791.05 | 450.96 | 10.26 | 1.37 | 1508.84 | 179.48 | 4.08 | 0.55 | 38.12 | 15.17 | 0.18 | 0.07
28 | СЦМ 101-0698 | Плита ДСП 15-17 мм | м2 | -41.1 | 21.33 |  |  |  | -876.56
29 | прайс | Фанера декоративная марки ДФ-2 толщиной 10 мм | м2 | 41.1 | 70.96 |  |  |  | 2916.46
30 | ТЕР15-04-024-03 | Огрунтовка фанеры с 2-х сторон (прим) | 100 м2 окрашиваемой поверхности | 0.822 | 807.91 | 298.79 | 3.5 | 0.14 | 664.1 | 245.61 | 2.88 | 0.12 | 23.98 | 19.71 | 0.05 | 0.04
31 | ТЕР11-01-040-01 прим | Устройство в коридоре уголков поливинилхлоридных на клее КН-2 | 100 м | 0.33 | 686.99 | 124.87 | 2.32 |  | 226.71 | 41.21 | 0.77 |  | 8.99 | 2.97 | 0.03 | 0.01
32 | ТЕРр63-11-01 | Ремонт стен облицованных гипсокартонными листами площадью ремонтируемых мест до: 1 м2 | 100 м2 ремонтируемой поверхности | 0.08 | 3602.05 | 451.68 | 22.8 | 2.46 | 288.16 | 36.13 | 1.82 | 0.2 | 36.25 | 2.9 | 0.38 | 0.03
33 | ТЕРр63-09-03 | Ремонт облицовки из керамических глазурованных плиток рядовых на столбах и откосах со сменой плиток в одном месте: до 10 штук | 100 плиток | 0.18 | 839.16 | 642.67 | 5.9 | 0.68 | 151.05 | 115.68 | 1.06 | 0.12 | 52.25 | 9.41 | 0.1 | 0.02
34 | ТЕРр53-03-03 | Прорезка проемов в стенах и перегородках: каркасно-обшивных | 1 м2 проемов | 2.7 | 48.41 | 40.1 | 4.29 |  | 130.71 | 108.27 | 11.58 |  | 3.26 | 8.8 | 0.02 | 0.05
37 | ТЕРр69-02-01 | Сверление отверстий в кирпичных стенах электроперфоратором: толщина стен 0,5 кирпича с диаметром отверстия до 20 мм | 100 отверстий | 0.03 | 83.74 | 66.7 | 17.04 |  | 2.51 | 2 | 0.51 |  | 5.49 | 0.16
38 | ТЕРр69-02-02 | Сверление отверстий в кирпичных стенах электроперфоратором: добавлять на каждые 0,5 кирпича толщины стен | 100 отверстий | 0.03 | 80.54 | 64.15 | 16.39 |  | 2.42 | 1.93 | 0.49 |  | 5.28 | 0.16
39 | ТЕРр61-01-09 | Сплошное выравнивание штукатурки внутри здания (однослойная штукатурка) сухой растворной смесью (типа "Ветонит") толщиной до 10 мм для последующей окраски или оклейки обоями: стен | 100 м2 поверхности | 0.662 | 5875.37 | 1025.08 | 48.05 | 28.93 | 3889.49 | 678.6 | 31.81 | 19.15 | 73.8 | 48.86 | 0.46 | 0.3
40 | ТЕРр57-10-06 | Заделка выбоин в полах мозаичных площадью до: 1,0 м2 | 100 мест | 0.04 | 6365.53 | 4521.99 | 251.41 | 34.61 | 254.62 | 180.88 | 10.06 | 1.38 | 372.18 | 14.89 | 2.53 | 0.1
Раздел 2. Электромонтажные работы по к100
41 | ТЕРр67-03-01 | Демонтаж кабеля | 100 м | 1.1 | 107.22 | 106.81 | 0.41 | 0.14 | 117.94 | 117.49 | 0.45 | 0.15 | 9.64 | 10.6 | 0.01 | 0.01
42 | ТЕРр67-04-05 | Демонтаж осветительных приборов: светильники для люминесцентных ламп | 100 шт. | 0.1 | 207.2 | 203.95 | 3.25 | 1.09 | 20.72 | 20.4 | 0.32 | 0.11 | 17.89 | 1.79 | 0.08 | 0.01
43 | ТЕРр67-04-01 | Демонтаж осветительных приборов: выключатели, розетки | 100 шт. | 0.09 | 64.71 | 64.71 |  |  | 5.82 | 5.82 |  |  | 5.84 | 0.53
44 | ТЕРм08-02-396-59-1 | Демонтаж короба пластмассового шир.до 40 мм КОЭФ. К ПОЗИЦИИ: Новый коэффициент ПЗ=0,3; ОЗП=0,3; ЭМ=0,3; ЗПМ=0,3; МАТ=0; ТЗ=0,3; ТЗМ=0,3 | 100 м | 0.34 | 71.43 | 65.62 | 5.81 | 0.58 | 24.29 | 22.32 | 1.97 | 0.2 | 11.28 | 3.84 | 4.59 | 1.56
45 | ТЕРм08-02-396-59-3 | Короб пластмассовый шир.до 120 мм | 100 м | 0.3 | 571.67 | 361.97 | 36.29 | 1.93 | 171.5 | 108.59 | 10.89 | 0.58 | 37.6 | 11.28 | 15.3 | 4.59
46 | ТЕРм08-02-402-01 | Кабели по установленным конструкциям и лоткам с установкой ответвительных коробок. Кабель двух-четырехжильный: в помещениях с нормальной средой сечением жилы до 10 мм2 | 100 м | 0.54 | 1034.66 | 204.71 | 597.28 | 97.05 | 558.72 | 110.54 | 322.53 | 52.41 | 15.3 | 8.26 | 7.17 | 3.87
47 | ТЕРм08-02-410-01 | Гофротруба , диаметр, мм, до: 25 | 100 м | 0.45 | 808.26 | 223.45 | 28.25 | 2.02 | 363.72 | 100.55 | 12.71 | 0.91 | 16.7 | 7.52 | 0.22 | 0.1
48 | ТЕРм08-02-412-02 | Затягивание проводов в проложенные трубы и металлические рукава. Провод первый одножильный или многожильный в общей оплетке, суммарное сечение, мм2, до: 6 | 100 м | 0.45 | 353.18 | 90.18 | 4.63 | 0.37 | 158.93 | 40.58 | 2.08 | 0.17 | 6.74 | 3.03 | 0.04 | 0.02
49 | ТЕРм08-03-591-01 | Выключатель: одноклавишный неутопленного типа при открытой проводке | 100 шт. | 0.01 | 1356.35 | 556.55 | 17.69 | 0.55 | 13.56 | 5.57 | 0.18 | 0.01 | 39.5 | 0.4 | 0.06
50 | ТЕРм08-03-591-11 | Розетка штепсельная: трехполюсная | 100 шт. | 0.2 | 1829.74 | 1034.21 | 27.77 | 2.21 | 365.95 | 206.84 | 5.55 | 0.44 | 73.4 | 14.68 | 0.24 | 0.05
51 | ТЕРм08-03-594-14 | Светильники с люминесцентными лампами в подвесных потолках, устанавливаемый на профиле, количество ламп в светильнике до: 4 | 100 шт. | 0.1 | 17634.86 | 3762.03 | 3562.04 | 1673.5 | 1763.49 | 376.2 | 356.2 | 167.35 | 267 | 26.7 | 92.6 | 9.26
52 | СЦМ-500-9011-2 | Выключатель одноклавишный для открытой проводки | шт | 1 | 9.34 |  |  |  | 9.34
53 | СЦМ-500-9096 | Разветвительная коробка | шт | 8 | 8 |  |  |  | 64
54 | СЦМ-501-0586-69 | Кабели силовые на напряжение 660 В с медными жилами с поливинилхлоридной изоляцией и оболочкой марки ВВГ 3х1.5 мм2 | 1000 м | 0.065 | 5100.26 |  |  |  | 331.52
55 | СЦМ-501-0586-70 | Кабели силовые на напряжение 660 В с медными жилами с поливинилхлоридной изоляцией и оболочкой марки ВВГ 3х2.5 мм2 | 1000 м | 0.34 | 7607.16 |  |  |  | 2586.43
56 | СЦМ-545-9162 | Мини-плинтус 75х20мм -30033 | м | 12 | 137.45 |  |  |  | 1649.4
57 | СЦМ-545-9200 | Розетка 2К+3 -85740 | шт | 20 | 41.28 |  |  |  | 825.6
58 | СЦМ-545-9154 | Мини-плинтус 20х12,5мм -30008 | м | 18 | 21.14 |  |  |  | 380.52
59 | СЦМ-546-0601-9 | Светильник люминесцентный ЛПО 4х20 | шт | 10 | 236.02 |  |  |  | 2360.2
60 | СЦМ-300-9920-1 | Трубки защитные гофрированные диаметром 20 мм | м | 45 | 4.95 |  |  |  | 222.75
61 | ТЕРм08-03-574-01 | Разводка по устройствам и подключение жил кабелей или проводов внешней сети к блокам зажимов и к зажимам аппаратов и приборов, установленных на устройствах. Кабели или провода, сечение, мм2, до: 10 | 100 жил | 0.09 | 3059.73 | 236.71 | 2.31 | 0.18 | 275.38 | 21.3 | 0.21 | 0.02 | 16.8 | 1.51 | 0.02
62 | ТЕРм08-03-526-01 | Выключатели установочные автоматические (автоматы) или неавтоматические. Автомат одно-, двух-, трехполюсный, устанавливаемый на конструкции на стене или колонне, на ток, А, до: 25 | шт. | 7 | 288.32 | 21.11 | 1.85 | 0.04 | 2018.24 | 147.77 | 12.95 | 0.28 | 1.56 | 10.92 | 0.004 | 0.03
63 | прайс | Автоматы А-16 | шт | 3 | 17.75 |  |  |  | 53.25
64 | прайс | Автоматы А-25 | шт | 4 | 35.55 |  |  |  | 142.2
Раздел 3. Сантехнические работы
65 | ТЕР16-03-002-01 | Разборка трубопроводов водоснабжения из многослойных металл-полимерных труб диаметром 15 мм КОЭФ. К ПОЗИЦИИ: Новый коэффициент ПЗ=0,4; ОЗП=0,4; ЭМ=0,4; ЗПМ=0,4; МАТ=0; ТЗ=0,4; ТЗМ=0,4 | 100 м трубопровода | 0.097 | 639.38 | 622.27 | 17.11 | 0.44 | 62.02 | 60.36 | 1.66 | 0.04 | 44.8 | 4.35 | 0.176 | 0.02
66 | ТЕР16-04-001-01 | Разборка трубопроводов канализации из полиэтиленовых труб высокой плотности диаметром 50 мм КОЭФ. К ПОЗИЦИИ: Новый коэффициент ПЗ=0,4; ОЗП=0,4; ЭМ=0,4; ЗПМ=0,4; МАТ=0; ТЗ=0,4; ТЗМ=0,4 | 100 м трубопровода | 0.065 | 366.27 | 362.06 | 4.21 | 0.12 | 23.81 | 23.54 | 0.27 | 0.01 | 25.696 | 1.67 | 0.052
67 | ТЕРр65-03-01 | Снятие кранов водоразборных или туалетных | 100 шт. арматуры | 0.06 | 69.67 | 69.26 | 0.41 | 0.14 | 4.18 | 4.16 | 0.02 | 0.01 | 5.7 | 0.34 | 0.01
70 | ТЕРр65-05-01 | Смена арматуры: вентилей диаметром до 20 мм | 100шт | 0.05 | 3897.2 | 1046.52 | 3.87 |  | 194.86 | 52.33 | 0.19 |  | 81 | 4.05 | 0.05
Итого прямые затраты по смете в ценах 2001г. | [8 empty] | 35935.36 | 5903.74 | 1207.06 | 270.11 |  | 449.54 |  | 25.31
Раздел 4. стротельные работы (цокольный эт.)
1 | ТЕРр65-04-04 | Демонтаж санитарных приборов: ванн | 100 приборов | 0.01 | 3666.81 | 3559.95 | 106.86 | 35.98 | 36.67 | 35.6 | 1.07 | 0.36 | 293 | 2.93 | 2.63 | 0.03
2 | ТЕР16-04-001-01 | Разборка трубопроводов канализации из полиэтиленовых труб высокой плотности диаметром 50 мм КОЭФ. К ПОЗИЦИИ: ПЗ=0,4 (ОЗП=0,4; ЭМ=0,4 к расх.; ЗПМ=0,4; МАТ=0 к расх.; ТЗ=0,4; ТЗМ=0,4) | 100 м трубопровода | 0.176 | 366.27 | 362.06 | 4.21 | 0.12 | 64.46 | 63.72 | 0.74 | 0.02 | 25.696 | 4.52 | 0.052 | 0.01
3 | ТЕР16-04-001-02 | Разборка трубопроводов канализации из полиэтиленовых труб высокой плотности диаметром 100 мм КОЭФ. К ПОЗИЦИИ: ПЗ=0,4 (ОЗП=0,4; ЭМ=0,4 к расх.; ЗПМ=0,4; МАТ=0 к расх.; ТЗ=0,4; ТЗМ=0,4) | 100 м трубопровода | 0.05 | 356.32 | 347.18 | 9.14 | 0.38 | 17.82 | 17.36 | 0.46 | 0.02 | 24.64 | 1.23 | 0.112 | 0.01
4 | ТЕР16-04-002-01 | Разборка трубопроводов водоснабжения из напорных полиэтиленовых труб низкого давления среднего типа наружным диаметром 20 мм КОЭФ. К ПОЗИЦИИ: ПЗ=0,4 (ОЗП=0,4; ЭМ=0,4 к расх.; ЗПМ=0,4; МАТ=0 к расх.; ТЗ=0,4; ТЗМ=0,4) | 100 м трубопровода | 0.12 | 1624.56 | 1072.19 | 552.37 | 84.38 | 194.95 | 128.67 | 66.28 | 10.13 | 76.096 | 9.13 | 5.456 | 0.65
5 | ТЕРр53-03-03 | Прорезка проемов в стенах и перегородках: каркасно-обшивных | 1 м2 проемов | 2 | 48.41 | 40.1 | 4.29 |  | 96.82 | 80.2 | 8.58 |  | 3.26 | 6.52 | 0.02 | 0.04
6 | ТЕР46-04-012-03 | Разборка деревянных заполнений проемов дверных и воротных | 100 м2 | 0.072 | 1510.47 | 1196 | 314.47 | 105.88 | 108.75 | 86.11 | 22.64 | 7.62 | 103.91 | 7.48 | 7.74 | 0.56
7 | ТЕР10-05-001-02 | Устройство перегородок с одинарным металлическим каркасом и однослойной обшивкой гипсокартонными листами с обеих сторон (С 111) с изоляцией с одним дверным проемом | 100 м2 перегородки за вычетом проемов | 0.0324 | 12915.05 | 1330.76 | 10.09 |  | 418.45 | 43.12 | 0.33 |  | 103 | 3.34
8 | ТЕР10-01-039-03 | Установка блоков в наружных и внутренних дверных проемах в перегородках и деревянных нерубленых стенах площадью проема до 3 м2 | 100 м2 проемов | 0.148 | 32721.06 | 1467.4 | 301.92 |  | 4842.72 | 217.18 | 44.68 |  | 115 | 17.02 | 3.9 | 0.58
9 | СЦМ-101-0951 | Замки врезные оцинкованные с цилиндровым механизмом из латуни | шт | 8 | 83.7 |  |  |  | 669.6
10 | СЦМ-101-0953 | Ручки-скобы из алюминиевого сплава анодированная | шт | 12 | 18.33 |  |  |  | 219.96
11 | ТЕР15-04-006-04 | Покрытие поверхностей грунтовкой глубокого проникновения: за 2 раза стен | 100 м2 покрытия | 2.488 | 321.84 | 223.26 | 1.95 | 0.14 | 800.74 | 555.47 | 4.85 | 0.35 | 16.32 | 40.6 | 0.03 | 0.07
12 | ТЕР11-01-021-03 | Устройство покрытий двухслойных наливных толщиной 12 мм | 100 м2 покрытия | 0.358 | 7678.17 | 1573.98 | 780.5 | 434.34 | 2748.78 | 563.48 | 279.42 | 155.49 | 124.82 | 44.69 | 33.28 | 11.91
13 | ТЕР15-04-006-02 | Покрытие поверхностей грунтовкой глубокого проникновения: за 2 раза потолков | 100 м2 покрытия | 0.783 | 373.23 | 273.87 | 2.73 | 0.14 | 292.24 | 214.44 | 2.14 | 0.11 | 20.02 | 15.68 | 0.04 | 0.03
14 | ТЕР15-04-025-04 | Улучшенная окраска масляными составами по дереву: заполнений проемов дверных | 100 м2 окрашиваемой поверхности | 0.264 | 1747.49 | 1198.07 | 7.37 | 0.14 | 461.34 | 316.29 | 1.95 | 0.04 | 92.73 | 24.48 | 0.1 | 0.03
15 | ТЕРр57-15-03 | Смена метлахских плиток в полах: до 10 шт. | 100 плиток | 0.16 | 221.52 | 202.3 | 11.8 | 1.37 | 35.44 | 32.37 | 1.89 | 0.22 | 16.65 | 2.66 | 0.2 | 0.03
16 | ТЕРр61-02-07 | Ремонт штукатурки внутренних стен по камню и бетону цементно-известковым раствором, площадью отдельных мест: до 1 м2 толщиной слоя до 20 мм | 100 м2 отремонтированной поверхности | 0.06 | 3898.35 | 2879.49 | 27.22 | 9.17 | 233.9 | 172.77 | 1.63 | 0.55 | 228.35 | 13.7 | 0.67 | 0.04
17 | ТЕРр61-04-07 | Ремонт штукатурки потолков по камню и бетону цементно-известковым раствором, площадью отдельных мест: до 1 м2 толщиной слоя до 20 мм | 100 м2 отремонтированной поверхности | 0.01 | 4774.22 | 3703.85 | 29.25 | 9.85 | 47.74 | 37.04 | 0.29 | 0.1 | 290.27 | 2.9 | 0.72 | 0.01
18 | ТЕРр61-03-01 | Ремонт штукатурки внутренних стен по дереву, известково-алебастровым раствором площадью отдельных мест: до 1 м2 толщиной слоя до 25 мм | 100 м2 отремонтированной поверхности | 0.036 | 4135.06 | 2752.66 | 31.69 | 10.67 | 148.86 | 99.1 | 1.14 | 0.38 | 220.92 | 7.95 | 0.78 | 0.03
19 | СЦМ-101-0953 | Ручки-скобы из алюминиевого сплава анодированная | шт | 10 | 18.33 |  |  |  | 183.3
20 | ТЕРр53-25-01 | Устройство металлических перемычек в стенах существующих зданий | 1 т металлоконструкций перемычек | 0.07 | 11178.09 | 2040.32 | 84.26 | 6.43 | 782.47 | 142.82 | 5.9 | 0.45 | 165.88 | 11.61 | 0.67 | 0.05
21 | ТЕРр61-28-01 | Устройство основания под штукатурку из металлической сетки: по кирпичным и бетонным поверхностям | 100 м2 поверхности | 0.04 | 3820.8 | 904.13 | 10.37 |  | 152.83 | 36.17 | 0.41 |  | 81.6 | 3.26 | 0.13 | 0.01
22 | ТЕРр53-02-01 | Разборка кладки стен из: кирпича | 10 м3 кладки | 0.382 | 4290.62 | 2315.27 | 1975.35 | 213.25 | 1639.02 | 884.44 | 754.58 | 81.46 | 212.41 | 81.14 | 15.35 | 5.86
23 | ТЕРр62-10-05 | Улучшенная масляная окраска ранее окрашенных дверей за два раза с расчисткой старой краски: до 35 % | 100 м2 окрашиваемой поверхности | 0.245 | 1517.68 | 816.1 | 8.71 | 1.37 | 371.83 | 199.94 | 2.13 | 0.34 | 66.35 | 16.26 | 0.16 | 0.04
24 | ТЕРр62-11-05 | Улучшенная масляная окраска ранее окрашенных плинтусов и ступеней за два раза с расчисткой старой краски: до 35 % | 100 м2 окрашиваемой поверхности | 0.112 | 1223.63 | 560.88 | 8.71 | 1.37 | 137.05 | 62.82 | 0.98 | 0.15 | 45.6 | 5.11 | 0.16 | 0.02
25 | ТЕРр62-16-08 | Окрашивание ВД ранее окрашенных поверхностей стен масляной краской с расчисткой старой краски: до 35 % | 100 м2 окрашиваемой поверхности | 2.897 | 1528.65 | 397.41 | 8.71 | 1.37 | 4428.5 | 1151.3 | 25.23 | 3.97 | 32.31 | 93.6 | 0.16 | 0.46
26 | ТЕРр62-17-02 | Окрашивание ранее окрашенных поверхностей потолков известковой или клеевой краской с расчисткой старой краски: до 35 % | 100 м2 окрашиваемой поверхности | 1.466 | 1546.08 | 393.48 | 8.71 | 1.37 | 2266.55 | 576.84 | 12.77 | 2.01 | 31.99 | 46.9 | 0.16 | 0.23
27 | ТЕРр62-18-02 | Окраска масляными составами: поручней и перил деревянных | 100 м2 окрашиваемой поверхности | 0.046 | 863.51 | 478.46 | 8.71 | 1.37 | 39.72 | 22.01 | 0.4 | 0.06 | 38.4 | 1.77 | 0.16 | 0.01
28 | ТЕРр62-18-03 | Окраска ВД торцов лестничных маршей | 100 м2 окрашиваемой поверхности | 0.0163 | 962.39 | 507.12 | 8.71 | 1.37 | 15.69 | 8.27 | 0.14 | 0.02 | 40.7 | 0.66 | 0.16
29 | ТЕРр62-32-02 | Окраска масляными составами ранее окрашенных поверхностей стальных и чугунных труб: стальных за 2 раза | 100 м2 окрашиваемой поверхности | 0.211 | 1351.4 | 927.71 | 0.77 |  | 285.15 | 195.75 | 0.16 |  | 80.6 | 17.01 | 0.01
30 | ТЕРр62-33-02 | Окраска масляными составами ранее окрашенных поверхностей радиаторов и ребристых труб отопления: за 2 раза | 100 м2 окрашиваемой поверхности | 0.0203 | 1245.3 | 821.61 | 0.77 |  | 25.28 | 16.68 | 0.02 |  | 65.94 | 1.34 | 0.01
31 | ТЕРр62-35-02 | Окраска масляными составами ранее окрашенных металлических решеток и оград: без рельефа за 2 раза | 100 м2 окрашиваемой поверхности | 0.02 | 1313.02 | 992.98 | 0.77 |  | 26.26 | 19.86 | 0.02 |  | 80.73 | 1.61 | 0.01
32 | ТЕРр69-06-01 | Устройство и разборка деревянных неинвентарных лесов | 100 м2 вертикальной проекции | 0.11 | 3973.56 | 1693.48 | 185.8 |  | 437.09 | 186.28 | 20.44 |  | 128.1 | 14.09 | 2.4 | 0.26
33 | ТЕРр69-04-01 | Заделка отверстий в местах прохода трубопроводов в: стенах и перегородках оштукатуренных | 100 отверстий | 0.02 | 1224.65 | 955.72 | 2.03 | 0.68 | 24.49 | 19.11 | 0.04 | 0.01 | 78.66 | 1.57 | 0.05
34 | ТЕРр69-02-01 | Сверление отверстий в кирпичных стенах электроперфоратором: толщина стен 0,5 кирпича с диаметром отверстия до 20 мм | 100 отверстий | 0.1 | 83.74 | 66.7 | 17.04 |  | 8.37 | 6.67 | 1.7 |  | 5.49 | 0.55
35 | ТЕРр69-02-03 | Сверление отверстий в кирпичных стенах электроперфоратором: добавлять на каждые 10 мм диаметра свыше 20 мм | 100 отверстий | 0.1 | 96.27 | 76.67 | 19.6 |  | 9.63 | 7.67 | 1.96 |  | 6.31 | 0.63
36 | ТЕРр69-02-02 | Сверление отверстий в кирпичных стенах электроперфоратором: добавлять на каждые 0,5 кирпича толщины стен | 100 отверстий | 0.04 | 80.54 | 64.15 | 16.39 |  | 3.22 | 2.57 | 0.65 |  | 5.28 | 0.21
37 | ТЕР13-06-003-01 | Очистка поверхности щетками | 1 м2 очищаемой поверхности | 1.51 | 10.94 | 10.94 |  |  | 16.52 | 16.52 |  |  | 0.9 | 1.36
38 | ТЕРр62-27-01 | Сплошная шпаклевка ранее оштукатуренных поверхностей цементно-поливинилацетатным составом: с лесов и земли | 100 м2 ошпаклеванной поверхности | 2.743 | 511.91 | 292.21 | 0.77 |  | 1404.17 | 801.53 | 2.11 |  | 24.05 | 65.97 | 0.01 | 0.03
39 | ТЕРр69-9-59-1 | Затаривание строительного мусора в мешки | 1 т | 8.843 | 47.68 | 27.48 |  |  | 421.63 | 243.01 |  |  | 16.9 | 149.45
Раздел 5. Электромонтажные работы (ц.э)
40 | ТЕРр67-04-01 | Демонтаж осветительных приборов: выключатели, розетки | 100 шт. | 0.12 | 64.71 | 64.71 |  |  | 7.77 | 7.77 |  |  | 5.84 | 0.7
41 | ТЕРр67-04-03 | Демонтаж осветительных приборов: светильники с лампами накаливания | 100 шт. | 0.02 | 71.25 | 70.03 | 1.22 | 0.41 | 1.43 | 1.41 | 0.02 | 0.01 | 6.32 | 0.13 | 0.03
42 | ТЕРр67-04-05 | Демонтаж осветительных приборов: светильники для люминесцентных ламп | 100 шт. | 0.11 | 207.2 | 203.95 | 3.25 | 1.09 | 22.79 | 22.43 | 0.36 | 0.12 | 17.89 | 1.97 | 0.08 | 0.01
43 | ТЕРм08-02-396-59-02 | Короб пластмассовый шир. до 63 мм | 100 м | 0.855 | 418.95 | 262.79 | 26.1 | 1.93 | 358.2 | 224.69 | 22.32 | 1.65 | 37.6 | 32.15 | 15.3 | 13.08
44 | ТЕРм08-02-402-01 | Кабели по установленным конструкциям и лоткам с установкой ответвительных коробок. Кабель двух-четырехжильный: в помещениях с нормальной средой сечением жилы до 10 мм2 | 100 м | 2.85 | 1034.66 | 204.71 | 597.28 | 97.05 | 2948.78 | 583.42 | 1702.25 | 276.59 | 15.3 | 43.61 | 7.17 | 20.43
45 | ТЕРм08-02-410-01 | Труба полиэтиленовая по основанию пола, диаметр, мм, до: 25 | 100 м | 0.05 | 808.26 | 223.45 | 28.25 | 2.02 | 40.41 | 11.17 | 1.41 | 0.1 | 16.7 | 0.84 | 0.22 | 0.01
46 | ТЕРм08-02-412-02 | Затягивание проводов в проложенные трубы и металлические рукава. Провод первый одножильный или многожильный в общей оплетке, суммарное сечение, мм2, до: 6 | 100 м | 0.05 | 353.18 | 90.18 | 4.63 | 0.37 | 17.66 | 4.51 | 0.23 | 0.02 | 6.74 | 0.34 | 0.04
47 | ТЕРм08-03-591-01 | Выключатель: одноклавишный неутопленного типа при открытой проводке | 100 шт. | 0.07 | 1356.35 | 556.55 | 17.69 | 0.55 | 94.94 | 38.96 | 1.24 | 0.04 | 39.5 | 2.77 | 0.06
48 | ТЕРм08-03-591-08 | Розетка штепсельная: неутопленного типа при открытой проводке | 100 шт. | 0.03 | 1410.81 | 608.69 | 20.01 | 0.74 | 42.32 | 18.26 | 0.6 | 0.02 | 43.2 | 1.3 | 0.08
49 | ТЕРм08-03-593-07 | Светильник для ламп накаливания потолочный или настенный: с креплением винтами для помещений с нормальными условиями среды двухламповый | 100 шт. | 0.35 | 6469.88 | 1375.18 | 2348.87 | 1019.91 | 2264.46 | 481.31 | 822.1 | 356.97 | 97.6 | 34.16 | 57.2 | 20.02
50 | СЦМ-500-9011-2 | Выключатель одноклавишный для открытой проводки | шт | 7 | 9.34 |  |  |  | 65.38
51 | СЦМ-500-9013 | Штепсельные розетки | шт | 3 | 8.5 |  |  |  | 25.5
52 | СЦМ-500-9096 | Разветвительная коробка | шт | 15 | 8 |  |  |  | 120
53 | СЦМ-501-0586-69 | Кабели силовые на напряжение 660 В с медными жилами с поливинилхлоридной изоляцией и оболочкой марки ВВГ 3х1.5 мм2 | 1000 м | 0.21 | 5100.26 |  |  |  | 1071.05
54 | СЦМ-501-0586-70 | Кабели силовые на напряжение 660 В с медными жилами с поливинилхлоридной изоляцией и оболочкой марки ВВГ 3х2.5 мм2 | 1000 м | 0.0755 | 7607.16 |  |  |  | 574.34
55 | СЦМ-545-9160 | Мини-плинтус 60х16мм -30026 | м | 85.5 | 88.24 |  |  |  | 7544.52
56 | СЦМ-546-0501 | Светильники настенные с рассеивателем из силикатного стекла, цилиндрической формы и формы усеченного конуса тип HБ006х100/Р2"0-01УХЛ4 и HБ006х100/Р2"0-03УХЛ4 | шт | 35 | 119.44 |  |  |  | 4180.4
57 | СЦМ-300-9920-1 | Трубки защитные гофрированные диаметром 20 мм | м | 5 | 4.95 |  |  |  | 24.75
Раздел 6. Перевозки
58 | СЦП1-3-26 | Погрузочные работы при автомобильных перевозках: Мусор строительный | за т груза | 12 | 1.78 |  |  |  | 21.36
59 | СЦП3-3-21-1 | Перевозка навалочных грузов автомобилями-самосвалами (работающими вне карьеров), расстояние перевозки 21 км: класс груза 1 | 1 т | 12 | 19.37 |  |  |  | 232.44
Итого прямые затраты по разделам с 4 по 6 | [8 empty] | 43776.51 | 8657.11 | 3818.26 | 899.38 |  | 836.9 |  | 74.55
Всего прямые затраты по смете в ценах 2001г. | [8 empty] | 79711.87 | 14560.85 | 5025.32 | 1169.49 |  | 1286.44 |  | 52.48
Перевозки 5,86 | [8 empty] | 1487.27
Итого прямые затраты по смете с учетом коэффициентов к итогам | [13 empty] | 1651.8 |  | 52.48
ОЗП=7,55; ЭМ=3,77; ЗПМ=7,55; МАТ=4,1 | [8 empty] | 376882.52 | 109934.42 | 18945.46 | 8829.65
Накладные расходы
95%*0,85 ФОТ (от 118 764,07) | [8 empty] | 95901.99
Сметная прибыль
50%*0,8 ФОТ (от 118 764,07) | [8 empty] | 47505.63
Итого | [8 empty] | 520290.14 |  |  |  |  | 814.9 |  | 52.48
В том числе:
Материалы | [8 empty] | 246515.37
Машины и механизмы | [8 empty] | 23648.98
ФОТ | [8 empty] | 118764.07
НДС 18% | [8 empty] | 93652.2252
ВСЕГО по смете | [8 empty] | 613942.3652 |  |  |  |  | 1286.44 |  | 52.48
Составил
Проверил