## Ресурсная смета
Приложение 1 к техническому заданию
СОГЛАСОВАНО: | [7 empty] | УТВЕРЖДАЮ:
_____________ | [7 empty] | _________________
"___" __________ 2011 г. | [7 empty] | "____" _______________2011 г.
Текущий ремонт бесхозяйных сетей наружного освещения
(наименование стройки)
ЛОКАЛЬНЫЙ РЕСУРСНЫЙ СМЕТНЫЙ РАСЧЕТ №
(локальная смета)
| на | ул.Печорская в микрорайоне "Язовая"
(наименование работ и затрат, наименование объекта)
Основание:
|  | Сметная стоимость _______________________________________________________________________________________________ |  | ___________________________499,896 |  | тыс.руб.
|  | строительных работ _______________________________________________________________________________________________ |  | _______________________________________________________________________________________________120,623 |  | тыс.руб.
|  | монтажных работ _______________________________________________________________________________________________ |  | _______________________________________________________________________________________________279,544 |  | тыс.руб.
|  | прочих _______________________________________________________________________________________________ |  | _______________________________________________________________________________________________13,974 |  | тыс.руб.
|  | Средства на оплату труда _______________________________________________________________________________________________ |  | ___________________________37,478 |  | тыс.руб.
|  | Сметная трудоемкость _______________________________________________________________________________________________ |  | _______________________________________________________________________________________________267,45 |  | чел.час
Составлен(а) в текущих (прогнозных) ценах по состоянию на 1 квартал 2011 г.
№ пп | Обоснование | Наименование | Ед. изм. | Кол. |  | Сметная стоимость в текущих (прогнозных) ценах, руб.
|  |  |  | на ед. | всего | на ед. | общая | В том числе
[8 empty] | Осн.З/п | Эк.Маш. | З/пМех | Мат
1 | 2 | 3 | 4 | 5 | 6 | 7 | 8 | 9 | 10 | 11 | 12
Раздел 1. Демонтажные работы
1 | ГЭСН33-04-042-01 В ред. пр. № 253 Минрегиона РФ | Демонтаж опор ВЛ 0,38-10 кВ: без приставок одностоечных | 1 опора |  | 8 | 458.9 | 3671 | 679 | 2992 | 479
|  | Затраты труда рабочих-строителей (ср 3,5) | чел.час | 0.81 | 6.48 | 104.73 | 678.64 | 678.64
|  | Затраты труда машинистов | чел.час | 0.44 | 3.52 | 136.11 | 479.12 |  |  | 479.12
| 1. 160402 | Машины бурильно-крановые на автомобиле, глубина бурения 3,5 м | маш.-ч | 0.44 | 3.52 | 678.24 | 2387.44 |  | 2387.44
| 2. 400001 | Автомобили бортовые, грузоподъемность до 5 т | маш.-ч | 0.04 | 0.32 | 393.63 | 126 |  | 126
2 | ГЭСНм08-02-363-01 В ред. пр. № 321 Минрегиона РФ | (Демонтаж) Кронштейны специальные на опорах для светильников сварные металлические, количество рожков: 1 КОЭФ. К ПОЗИЦИИ: Демонтаж ПЗ=0,5 (ОЗП=0,5; ЭМ=0,5 к расх.; ЗПМ=0,5; МАТ=0 к расх.; ТЗ=0,5; ТЗМ=0,5) | 1 шт. |  | 8 | 705.99 | 5648 | 1536 | 4112 | 735
|  | Затраты труда рабочих (ср 4,1) | чел.час | 1.71 | 13.68 | 112.6 | 1535.92 | 1535.92
|  | Затраты труда машинистов | чел.час | 0.68 | 5.44 | 136.11 | 735.04 |  |  | 735.04
| 1. 021102 | Краны на автомобильном ходу при работе на монтаже технологического оборудования 10 т | маш.-ч | 0.01 | 0.08 | 481.02 | 38.48 |  | 38.48
| 2. 031050 | Вышка телескопическая 25 м | маш.-ч | 0.67 | 5.36 | 620.16 | 3299.28 |  | 3299.28
| 3. 400002 | Автомобили бортовые, грузоподъемность до 8 т | маш.-ч | 0.01 | 0.08 | 491.73 | 39.36 |  | 39.36
| 4. 101-0813 | Проволока стальная низкоуглеродистая разного назначения оцинкованная диаметром 3,0 мм | т |  |  | 37111.88
| 5. 101-1977 | Болты с гайками и шайбами строительные | кг |  |  | 42.4
| 6. 101-2143 | Краска | кг |  |  | 48.17
3 | ГЭСНм08-02-369-03 В ред. пр. № 321 Минрегиона РФ | (Демонтаж) Светильник, устанавливаемый вне зданий с лампами: ртутными КОЭФ. К ПОЗИЦИИ: Демонтаж ПЗ=0,5 (ОЗП=0,5; ЭМ=0,5 к расх.; ЗПМ=0,5; МАТ=0 к расх.; ТЗ=0,5; ТЗМ=0,5) | 1 шт. |  | 8 | 257.81 | 2062 | 885 | 1177 | 207
|  | Затраты труда рабочих (ср 4,6) | чел.час | 0.92 | 7.36 | 120.87 | 884.8 | 884.8
|  | Затраты труда машинистов | чел.час | 0.19 | 1.52 | 136.11 | 206.88 |  |  | 206.88
| 1. 021102 | Краны на автомобильном ходу при работе на монтаже технологического оборудования 10 т | маш.-ч | 0.01 | 0.08 | 481.02 | 38.48 |  | 38.48
| 2. 031050 | Вышка телескопическая 25 м | маш.-ч | 0.18 | 1.44 | 620.16 | 893.04 |  | 893.04
| 3. 400002 | Автомобили бортовые, грузоподъемность до 8 т | маш.-ч | 0.01 | 0.08 | 491.73 | 39.36 |  | 39.36
| 4. 101-1951 | Лента ПХВ-304 | кг |  |  | 112.75
| 5. 101-2493 | Лента липкая изоляционная на поликасиновом компаунде марки ЛСЭПЛ, шириной 20-30 мм, толщиной от 0,14 до 0,19 мм | кг |  |  | 428.15
| 6. 502-0246 | Провода неизолированные для воздушных линий электропередачи медные марки М, сечением 4 мм2 | т |  |  | 153165.2
| 7. 507-0701 | Трубка полихлорвиниловая | кг |  |  | 167.43
Раздел 2. Строительно-монтажные работы
4 | ГЭСН01-02-057-02 В ред. пр. № 253 Минрегиона РФ | Разработка грунта вручную в траншеях глубиной до 2 м без креплений с откосами, группа грунтов: 2 | 100 м3 грунта |  | 0.09 | 13833.82 | 1245 | 1245
|  | Затраты труда рабочих-строителей (ср 2) | чел.час | 154 | 13.86 | 89.83 | 1245.04 | 1245.04
5 | ГЭСН01-02-061-01 В ред. пр. № 253 Минрегиона РФ | Засыпка вручную траншей, пазух котлованов и ям, группа грунтов: 1 | 100 м3 грунта |  | 0.09 | 7638.44 | 687 | 687
|  | Затраты труда рабочих-строителей (ср 1,5) | чел.час | 88.5 | 7.96 | 86.31 | 687.46 | 687.46
6 | ГЭСН33-04-003-01 В ред. пр. № 253 Минрегиона РФ | Установка железобетонных опор ВЛ 0,38; 6-10 кВ с траверсами без приставок: одностоечных | 1 опора |  | 8 | 1312.43 | 10499 | 3108 | 5680 | 849 | 1711
|  | Затраты труда рабочих-строителей (ср 3,3) | чел.час | 3.8 | 30.4 | 102.25 | 3108.4 | 3108.4
|  | Затраты труда машинистов | чел.час | 0.78 | 6.24 | 136.11 | 849.36 |  |  | 849.36
| 1. 160402 | Машины бурильно-крановые на автомобиле, глубина бурения 3,5 м | маш.-ч | 0.78 | 6.24 | 678.24 | 4232.24 |  | 4232.24
| 2. 400001 | Автомобили бортовые, грузоподъемность до 5 т | маш.-ч | 0.19 | 1.52 | 393.63 | 598.32 |  | 598.32
| 3. 101-0404 | Краска для наружных работ черная, марок МА-015, ПФ-014 | т | 0.0004 | 0.0032 | 73665.83 | 235.76 |  |  |  | 235.76
| 4. 101-0962 | Смазка солидол жировой марки«Ж» | т |  | 0.00024 | 45312.44 | 10.88 |  |  |  | 10.88
| 5. 101-1714 | Болты с гайками и шайбами строительные | т
| 6. 101-1757 | Ветошь | кг | 0.02 | 0.16 | 8.54 | 1.36 |  |  |  | 1.36
| 7. 101-2349 | Смазка ЗЭС | кг | 0.1 | 0.8 | 67.54 | 54 |  |  |  | 54
| 8. 101-9341 | Сталь стержневая диаметром до 10 мм | т
| 9. 110-9030 | Изоляторы штыревые | шт.
| 10. 110-9091 | Штыри | шт.
| 11. 110-9126 | Металлические плакаты | шт. | 0.1 | 0.8
| 12. 113-0079 | Лак БТ-577 | т | 0.0001 | 0.0008 | 44789.5 | 35.84 |  |  |  | 35.84
| 13. 201-9266 | Хомуты стальные | кг
| 14. 201-9285 | Траверсы стальные | т
| 15. 403-1180 | Стойка железобетонная вибрированная для опор | шт.
| 16. 509-1073 | Колпачки полиэтиленовые | шт. | 6 | 48 | 28.61 | 1373.28 |  |  |  | 1373.28
7 | ГЭСНм08-02-363-01 В ред. пр. № 321 Минрегиона РФ | Кронштейны специальные на опорах для светильников сварные металлические, количество рожков: 1 | 1 шт. |  | 8 | 1462.58 | 11701 | 3072 | 8224 | 1470 | 405
|  | Затраты труда рабочих (ср 4,1) | чел.час | 3.41 | 27.28 | 112.6 | 3071.76 | 3071.76
|  | Затраты труда машинистов | чел.час | 1.35 | 10.8 | 136.11 | 1470 |  |  | 1470
| 1. 021102 | Краны на автомобильном ходу при работе на монтаже технологического оборудования 10 т | маш.-ч | 0.02 | 0.16 | 481.02 | 76.96 |  | 76.96
| 2. 031050 | Вышка телескопическая 25 м | маш.-ч | 1.33 | 10.64 | 620.16 | 6598.48 |  | 6598.48
| 3. 400002 | Автомобили бортовые, грузоподъемность до 8 т | маш.-ч | 0.02 | 0.16 | 491.73 | 78.64 |  | 78.64
| 4. 101-0813 | Проволока стальная низкоуглеродистая разного назначения оцинкованная диаметром 3,0 мм | т | 0.0006 | 0.0048 | 37111.88 | 178.16 |  |  |  | 178.16
| 5. 101-1977 | Болты с гайками и шайбами строительные | кг | 0.1 | 0.8 | 42.4 | 33.92 |  |  |  | 33.92
| 6. 101-2143 | Краска | кг | 0.5 | 4 | 48.17 | 192.72 |  |  |  | 192.72
8 | ГЭСНм08-02-369-03 В ред. пр. № 321 Минрегиона РФ | Светильник, устанавливаемый вне зданий с лампами: ртутными | 1 шт. |  | 8 | 599.5 | 4796 | 1770 | 2355 | 414 | 671
|  | Затраты труда рабочих (ср 4,6) | чел.час | 1.83 | 14.64 | 120.87 | 1769.52 | 1769.52
|  | Затраты труда машинистов | чел.час | 0.38 | 3.04 | 136.11 | 413.76 |  |  | 413.76
| 1. 021102 | Краны на автомобильном ходу при работе на монтаже технологического оборудования 10 т | маш.-ч | 0.02 | 0.16 | 481.02 | 76.96 |  | 76.96
| 2. 031050 | Вышка телескопическая 25 м | маш.-ч | 0.36 | 2.88 | 620.16 | 1786.08 |  | 1786.08
| 3. 400002 | Автомобили бортовые, грузоподъемность до 8 т | маш.-ч | 0.02 | 0.16 | 491.73 | 78.64 |  | 78.64
| 4. 101-1951 | Лента ПХВ-304 | кг | 0.012 | 0.096 | 112.75 | 10.8 |  |  |  | 10.8
| 5. 101-2493 | Лента липкая изоляционная на поликасиновом компаунде марки ЛСЭПЛ, шириной 20-30 мм, толщиной от 0,14 до 0,19 мм | кг | 0.01 | 0.08 | 428.15 | 34.24 |  |  |  | 34.24
| 6. 502-0246 | Провода неизолированные для воздушных линий электропередачи медные марки М, сечением 4 мм2 | т | 0.0005 | 0.004 | 153165.2 | 612.64 |  |  |  | 612.64
| 7. 507-0701 | Трубка полихлорвиниловая | кг | 0.01 | 0.08 | 167.43 | 13.36 |  |  |  | 13.36
9 | ГЭСНм08-02-144-01 В ред. пр. № 321 Минрегиона РФ | Присоединение к зажимам жил проводов или кабелей сечением: до 2,5 мм2 | 100 шт. |  | 0.16 | 1331.28 | 213 | 213
|  | Затраты труда рабочих (ср 4) | чел.час | 12 | 1.92 | 110.94 | 213 | 213
10 | ГЭСНм08-02-148-01 В ред. пр. № 321 Минрегиона РФ | Кабель до 35 кВ в проложенных трубах, блоках и коробах, масса 1 м кабеля: до 1 кг (зарядный кабель) | 100 м кабеля |  | 0.25 | 4300.73 | 1075 | 344 | 650 | 115 | 81
|  | Затраты труда рабочих (ср 4) | чел.час | 12.4 | 3.1 | 110.94 | 343.92 | 343.92
|  | Затраты труда машинистов | чел.час | 3.39 | 0.85 | 136.11 | 115.35 |  |  | 115.35
| 1. 021102 | Краны на автомобильном ходу при работе на монтаже технологического оборудования 10 т | маш.-ч | 0.39 | 0.1 | 481.02 | 46.9 |  | 46.9
| 2. 030203 | Домкраты гидравлические грузоподъемностью 63 т | маш.-ч | 3 | 0.75 | 11.37 | 8.53 |  | 8.53
| 3. 030408 | Лебедки электрические тяговым усилием 156,96 кН (16 т) | маш.-ч | 3 | 0.75 | 575.23 | 431.42 |  | 431.42
| 4. 400002 | Автомобили бортовые, грузоподъемность до 8 т | маш.-ч | 0.39 | 0.1 | 491.73 | 47.94 |  | 47.94
| 5. 101-0813 | Проволока стальная низкоуглеродистая разного назначения оцинкованная диаметром 3,0 мм | т |  | 1e-05 | 37111.88 | 0.37 |  |  |  | 0.37
| 6. 101-0865 | Роли свинцовые марки С1 толщиной 1,0 мм | т | 0.0008 | 0.0002 | 190414 | 38.08 |  |  |  | 38.08
| 7. 101-2478 | Лента К226 | 100 м | 0.0096 | 0.0024 | 562.8 | 1.35 |  |  |  | 1.35
| 8. 111-0086 | Бирки маркировочные | 100 шт. | 0.0041 | 0.001025 | 668.33 | 0.69 |  |  |  | 0.69
| 9. 113-1786 | Лак битумный БТ-123 | т | 0.0001 | 1.5e-05 | 36708.16 | 0.55 |  |  |  | 0.55
| 10. 506-1362 | Припои оловянно-свинцовые бессурьмянистые марки ПОС30 | кг | 0.5 | 0.125 | 319.15 | 39.9 |  |  |  | 39.9
| 11. 509-0070 | Кнопки монтажные | 1000 шт. | 0.0083 | 0.00208 | 91.46 | 0.19 |  |  |  | 0.19
11 | ГЭСНм08-02-150-01 Изм. Пр. Минрегиона №95 от 04.03.10 | Подвеска самонесущих изолированных проводов (СИП-2А) напряжением от 0,4 кВ до 1 кВ (со снятием напряжения) при количестве 29 опор: с использованием автогидроподъемника | 1000 м |  | 0.191 | 36769.66 | 7023 | 1367 | 2699 | 967 | 2957
|  | Затраты труда рабочих (ср 3,9) | чел.час | 65.24 | 12.46 | 109.7 | 1366.95 | 1366.95
|  | Затраты труда машинистов | чел.час | 37.18 | 7.1 | 136.11 | 966.57 |  |  | 966.57
| 1. 021141 | Краны на автомобильном ходу при работе на других видах строительства 10 т | маш.-ч | 0.82 | 0.16 | 550.38 | 86.2 |  | 86.2
| 2. 030201 | Домкраты гидравлические грузоподъемностью 6,3 т | маш.-ч | 9.76 | 1.86 | 4.32 | 8.05 |  | 8.05
| 3. 030407 | Лебедки электрические тяговым усилием 122,62 кН (12,5 т) | маш.-ч | 11.95 | 2.28 | 331.87 | 757.48 |  | 757.48
| 4. 031001 | Авто гидроподъемники высотой подъема 12 м | маш.-ч | 24.41 | 4.66 | 183.47 | 855.39 |  | 855.39
| 5. 400001 | Автомобили бортовые, грузоподъемность до 5 т | маш.-ч | 0.33 | 0.06 | 393.63 | 24.81 |  | 24.81
| 6. 111-3104 | Зажим ответвительный с прокалыванием изоляции (СИП) Р95 | шт.
| 7. 111-3138 | Комплект для простого анкерного крепления ЕА1500-3 в составе: кронштейн CS10.3, зажим РА1500 | компл. | 2 | 0.382 | 570.65 | 217.99 |  |  |  | 217.99
| 8. 111-3141 | Комплект промежуточной подвески (СИП) ES 1500Е | компл. | 29 | 5.539 | 413.17 | 2288.55 |  |  |  | 2288.55
| 9. 111-3161 | Хомут стяжной (СИП) Е778 | шт.
| 10. 111-3165 | Лента крепления шириной 20 мм, толщиной 0,7 мм, длиной 50 м из нержавеющей стали (в пластмассовой коробке с кабельной бухтой) F207 (СИП) | шт. | 1.8 | 0.3438 | 1022.16 | 351.42 |  |  |  | 351.42
| 11. 111-3170 | Скрепа размером 20 мм NC20 (СИП) | шт. | 62 | 11.84 | 8.41 | 99.59 |  |  |  | 99.59
| 12. 509-3151 | Колпачки герметичные СЕ6.35 (СИП) | шт.
13 | ГЭСНм08-02-141-02 В ред. пр. № 321 Минрегиона РФ | Кабель до 35 кВ в готовых траншеях без покрытий, масса 1 м: до 2 кг | 100 м кабеля |  | 0.3 | 4959.98 | 1488 | 456 | 884 | 154 | 148
|  | Затраты труда рабочих (ср 4) | чел.час | 13.7 | 4.11 | 110.94 | 455.96 | 455.96
|  | Затраты труда машинистов | чел.час | 3.78 | 1.13 | 136.11 | 154.35 |  |  | 154.35
| 1. 021102 | Краны на автомобильном ходу при работе на монтаже технологического оборудования 10 т | маш.-ч | 0.56 | 0.17 | 481.02 | 80.81 |  | 80.81
| 2. 030203 | Домкраты гидравлические грузоподъемностью 63 т | маш.-ч | 3.22 | 0.97 | 11.37 | 10.98 |  | 10.98
| 3. 030408 | Лебедки электрические тяговым усилием 156,96 кН (16 т) | маш.-ч | 3.22 | 0.97 | 575.23 | 555.67 |  | 555.67
| 4. 400002 | Автомобили бортовые, грузоподъемность до 8 т | маш.-ч | 0.56 | 0.17 | 491.73 | 82.61 |  | 82.61
| 5. 101-0813 | Проволока стальная низкоуглеродистая разного назначения оцинкованная диаметром 3,0 мм | т |  | 1.2e-05 | 37111.88 | 0.44 |  |  |  | 0.44
| 6. 101-0865 | Роли свинцовые марки С1 толщиной 1,0 мм | т | 0.0008 | 0.00024 | 190414 | 45.7 |  |  |  | 45.7
| 7. 101-1641 | Сталь угловая равнополочная, марка стали ВСт3кп2, размером 50x50x5 мм | т | 0.01 | 0.003 | 26694.92 | 80.09 |  |  |  | 80.09
| 8. 101-1755 | Сталь полосовая, марка стали Ст3сп шириной 50-200 мм толщиной 4-5 мм | т | 0.001 | 0.0003 | 23450 | 7.04 |  |  |  | 7.04
| 9. 101-2143 | Краска | кг | 0.25 | 0.075 | 48.17 | 3.61 |  |  |  | 3.61
| 10. 101-2478 | Лента К226 | 100 м | 0.0096 | 0.00288 | 562.8 | 1.62 |  |  |  | 1.62
| 11. 111-0086 | Бирки маркировочные | 100 шт. | 0.041 | 0.0123 | 668.33 | 8.22 |  |  |  | 8.22
| 12. 113-1786 | Лак битумный БТ-123 | т | 0.0001 | 1.8e-05 | 36708.16 | 0.66 |  |  |  | 0.66
| 13. 509-0070 | Кнопки монтажные | 1000 шт. | 0.0083 | 0.002496 | 91.46 | 0.23 |  |  |  | 0.23
Раздел 3. Замена пункта питания
14 | ГЭСНм08-03-574-01прим В ред. пр. № 321 Минрегиона РФ | (Отключение) Разводка по устройствам и подключение жил кабелей или проводов сечением: до 10 мм2 КОЭФ. К ПОЗИЦИИ: ПЗ=0,5 (ОЗП=0,5; ЭМ=0,5 к расх.; ЗПМ=0,5; МАТ=0 к расх.; ТЗ=0,5; ТЗМ=0,5) | 100 жил |  | 0.16 | 965.25 | 154 | 154
|  | Затраты труда рабочих (ср 4,2) | чел.час | 8.4 | 1.34 | 114.25 | 153.55 | 153.55
|  | Затраты труда машинистов | чел.час | 0.01 |  | 136.11 | 0.11 |  |  | 0.11
| 1. 021102 | Краны на автомобильном ходу при работе на монтаже технологического оборудования 10 т | маш.-ч | 0.01 |  | 481.02 | 0.39 |  | 0.39
| 2. 400002 | Автомобили бортовые, грузоподъемность до 8 т | маш.-ч | 0.01 |  | 491.73 | 0.39 |  | 0.39
| 3. 101-0501 | Лаки канифольные, марки КФ-965 | т |  |  | 329238
| 4. 101-1964 | Шпагат бумажный | кг |  |  | 53.93
| 5. 101-2365 | Нитки швейные | кг |  |  | 624
| 6. 101-2478 | Лента К226 | 100 м |  |  | 562.8
| 7. 101-2493 | Лента липкая изоляционная на поликасиновом компаунде марки ЛСЭПЛ, шириной 20-30 мм, толщиной от 0,14 до 0,19 мм | кг |  |  | 428.15
| 8. 111-0087 | Бирки-оконцеватели | 100 шт. |  |  | 295.47
| 9. 506-1362 | Припои оловянно-свинцовые бессурьмянистые марки ПОС30 | кг |  |  | 319.15
| 10. 509-0038 | Наконечники кабельные для электротехнических установок | шт. |  |  | 119.6
| 11. 509-0070 | Кнопки монтажные | 1000 шт. |  |  | 91.46
| 12. 509-1210 | Вазелин технический | кг |  |  | 210.91
15 | ГЭСНм08-01-102-01 В ред. пр. № 321 Минрегиона РФ | (Демонтаж) Шкаф управления и регулирования КОЭФ. К ПОЗИЦИИ: ПЗ=0,5 (ОЗП=0,5; ЭМ=0,5 к расх.; ЗПМ=0,5; МАТ=0 к расх.; ТЗ=0,5; ТЗМ=0,5) | 1 шкаф |  | 1 | 1253.41 | 1253 | 810 | 443 | 54
|  | Затраты труда рабочих (ср 4) | чел.час | 7.3 | 7.3 | 110.94 | 809.86 | 809.86
|  | Затраты труда машинистов | чел.час | 0.4 | 0.4 | 136.11 | 54.45 |  |  | 54.45
| 1. 021102 | Краны на автомобильном ходу при работе на монтаже технологического оборудования 10 т | маш.-ч | 0.4 | 0.4 | 481.02 | 192.41 |  | 192.41
| 2. 400002 | Автомобили бортовые, грузоподъемность до 8 т | маш.-ч | 0.4 | 0.4 | 491.73 | 196.69 |  | 196.69
| 3. 101-1977 | Болты с гайками и шайбами строительные | кг |  |  | 42.4
| 4. 101-2478 | Лента К226 | 100 м |  |  | 562.8
| 5. 111-0086 | Бирки маркировочные | 100 шт. |  |  | 668.33
| 6. 507-0700 | Трубка поливинилхлоридная ХВТ | кг |  |  | 195.57
| 7. 509-0041 | Наконечники кабельные медные для электротехнических установок | шт. |  |  | 186.94
| 8. 509-0070 | Кнопки монтажные | 1000 шт. |  |  | 91.46
| 9. 509-0090 | Перемычки гибкие, тип ПГС-50 | шт. |  |  | 18.29
| 10. 509-0156 | Оконцеватели маркировочные | 100 шт. |  |  | 323.61
16 | ГЭСНм08-03-600-02 В ред. пр. № 321 Минрегиона РФ | (Демонтаж) Счетчики, устанавливаемые на готовом основании: трехфазные КОЭФ. К ПОЗИЦИИ: Демонтаж с дальнейшим использованием ПЗ=0,6 (ОЗП=0,6; ЭМ=0,6 к расх.; ЗПМ=0,6; МАТ=0 к расх.; ТЗ=0,6; ТЗМ=0,6) | 1 шт. |  | 1 | 66.29 | 66 | 60 | 6 | 1
|  | Затраты труда рабочих (ср 4,2) | чел.час | 0.52 | 0.52 | 114.25 | 59.64 | 59.64
|  | Затраты труда машинистов | чел.час | 0.01 | 0.01 | 136.11 | 0.82 |  |  | 0.82
| 1. 021102 | Краны на автомобильном ходу при работе на монтаже технологического оборудования 10 т | маш.-ч | 0.01 | 0.01 | 481.02 | 2.89 |  | 2.89
| 2. 400002 | Автомобили бортовые, грузоподъемность до 8 т | маш.-ч | 0.01 | 0.01 | 491.73 | 2.95 |  | 2.95
| 3. 101-0115 | Винты с полукруглой головкой длиной 50 мм | т |  |  | 58296.7
17 | ГЭСНм08-01-102-01 В ред. пр. № 321 Минрегиона РФ | Шкаф управления и регулирования | 1 шкаф |  | 1 | 3156.74 | 3157 | 1620 | 887 | 109 | 650
|  | Затраты труда рабочих (ср 4) | чел.час | 14.6 | 14.6 | 110.94 | 1619.72 | 1619.72
|  | Затраты труда машинистов | чел.час | 0.8 | 0.8 | 136.11 | 108.89 |  |  | 108.89
| 1. 021102 | Краны на автомобильном ходу при работе на монтаже технологического оборудования 10 т | маш.-ч | 0.8 | 0.8 | 481.02 | 384.82 |  | 384.82
| 2. 400002 | Автомобили бортовые, грузоподъемность до 8 т | маш.-ч | 0.8 | 0.8 | 491.73 | 393.38 |  | 393.38
| 3. 101-1977 | Болты с гайками и шайбами строительные | кг | 0.77 | 0.77 | 42.4 | 32.65 |  |  |  | 32.65
| 4. 101-2478 | Лента К226 | 100 м | 0.0048 | 0.0048 | 562.8 | 2.7 |  |  |  | 2.7
| 5. 111-0086 | Бирки маркировочные | 100 шт. | 0.02 | 0.02 | 668.33 | 13.37 |  |  |  | 13.37
| 6. 507-0700 | Трубка поливинилхлоридная ХВТ | кг | 0.016 | 0.016 | 195.57 | 3.13 |  |  |  | 3.13
| 7. 509-0041 | Наконечники кабельные медные для электротехнических установок | шт. | 2.04 | 2.04 | 186.94 | 381.36 |  |  |  | 381.36
| 8. 509-0070 | Кнопки монтажные | 1000 шт. | 0.0041 | 0.0041 | 91.46 | 0.38 |  |  |  | 0.38
| 9. 509-0090 | Перемычки гибкие, тип ПГС-50 | шт. | 1 | 1 | 18.29 | 18.29 |  |  |  | 18.29
| 10. 509-0156 | Оконцеватели маркировочные | 100 шт. | 0.612 | 0.612 | 323.61 | 198.05 |  |  |  | 198.05
18 | ГЭСНм08-03-600-02 В ред. пр. № 321 Минрегиона РФ | Счетчики, устанавливаемые на готовом основании: трехфазные | 1 шт. |  | 1 | 112.24 | 112 | 99 | 11 | 1 | 2
|  | Затраты труда рабочих (ср 4,2) | чел.час | 0.87 | 0.87 | 114.25 | 99.4 | 99.4
|  | Затраты труда машинистов | чел.час | 0.01 | 0.01 | 136.11 | 1.36 |  |  | 1.36
| 1. 021102 | Краны на автомобильном ходу при работе на монтаже технологического оборудования 10 т | маш.-ч | 0.01 | 0.01 | 481.02 | 4.81 |  | 4.81
| 2. 400002 | Автомобили бортовые, грузоподъемность до 8 т | маш.-ч | 0.01 | 0.01 | 491.73 | 4.92 |  | 4.92
| 3. 101-0115 | Винты с полукруглой головкой длиной 50 мм | т |  | 3e-05 | 58296.7 | 1.75 |  |  |  | 1.75
19 | ГЭСНм08-03-574-01 В ред. пр. № 321 Минрегиона РФ | Разводка по устройствам и подключение жил кабелей или проводов сечением: до 10 мм2 | 100 жил |  | 0.16 | 14668.99 | 2347 | 307 | 2 |  | 2038
|  | Затраты труда рабочих (ср 4,2) | чел.час | 16.8 | 2.69 | 114.25 | 307.1 | 307.1
|  | Затраты труда машинистов | чел.час | 0.01 |  | 136.11 | 0.22 |  |  | 0.22
| 1. 021102 | Краны на автомобильном ходу при работе на монтаже технологического оборудования 10 т | маш.-ч | 0.01 |  | 481.02 | 0.77 |  | 0.77
| 2. 400002 | Автомобили бортовые, грузоподъемность до 8 т | маш.-ч | 0.01 |  | 491.73 | 0.79 |  | 0.79
| 3. 101-0501 | Лаки канифольные, марки КФ-965 | т | 0.0001 | 1.6e-05 | 329238 | 5.27 |  |  |  | 5.27
| 4. 101-1964 | Шпагат бумажный | кг | 0.02 | 0.0032 | 53.93 | 0.17 |  |  |  | 0.17
| 5. 101-2365 | Нитки швейные | кг | 0.01 | 0.0016 | 624 | 1 |  |  |  | 1
| 6. 101-2478 | Лента К226 | 100 м | 0.1 | 0.016 | 562.8 | 9 |  |  |  | 9
| 7. 101-2493 | Лента липкая изоляционная на поликасиновом компаунде марки ЛСЭПЛ, шириной 20-30 мм, толщиной от 0,14 до 0,19 мм | кг | 0.2 | 0.032 | 428.15 | 13.7 |  |  |  | 13.7
| 8. 111-0087 | Бирки-оконцеватели | 100 шт. | 1.02 | 0.1632 | 295.47 | 48.22 |  |  |  | 48.22
| 9. 506-1362 | Припои оловянно-свинцовые бессурьмянистые марки ПОС30 | кг | 0.08 | 0.0128 | 319.15 | 4.08 |  |  |  | 4.08
| 10. 509-0038 | Наконечники кабельные для электротехнических установок | шт. | 102 | 16.32 | 119.6 | 1951.87 |  |  |  | 1951.87
| 11. 509-0070 | Кнопки монтажные | 1000 шт. | 0.1 | 0.016 | 91.46 | 1.46 |  |  |  | 1.46
| 12. 509-1210 | Вазелин технический | кг | 0.1 | 0.016 | 210.91 | 3.37 |  |  |  | 3.37
20 | ГЭСН06-01-005-04 В ред. пр. № 253 Минрегиона РФ | Устройство железобетонных фундаментов общего назначения объемом: до 5 м3 | 100 м3 бетона и железобетона в деле |  | 0.008 | 77773.67 | 622 | 354 | 124 | 26 | 144
|  | Затраты труда рабочих-строителей (ср 2,9) | чел.час | 453.6 | 3.63 | 97.65 | 354.35 | 354.35
|  | Затраты труда машинистов | чел.час | 23.96 | 0.19 | 136.11 | 26.09 |  |  | 26.09
| 1. 021141 | Краны на автомобильном ходу при работе на других видах строительства 10 т | маш.-ч | 0.73 | 0.01 | 550.38 | 3.21 |  | 3.21
| 2. 021243 | Краны на гусеничном ходу при работе на других видах строительства до 16 т | маш.-ч | 22.96 | 0.18 | 471.54 | 86.61 |  | 86.61
| 3. 030101 | Автопогрузчики 5 т | маш.-ч | 0.27 |  | 383.66 | 0.83 |  | 0.83
| 4. 040502 | Установки для сварки ручной дуговой (постоянного тока) | маш.-ч | 2.02 | 0.02 | 38.88 | 0.63 |  | 0.63
| 5. 111100 | Вибратор глубинный | маш.-ч | 19.04 | 0.15 | 9.12 | 1.39 |  | 1.39
| 6. 331532 | Пила цепная электрическая | маш.-ч | 1.35 | 0.01 | 15.7 | 0.17 |  | 0.17
| 7. 400001 | Автомобили бортовые, грузоподъемность до 5 т | маш.-ч | 1.65 | 0.01 | 393.63 | 5.2 |  | 5.2
| 8. 101-0797 | Проволока горячекатаная в мотках, диаметром 6,3-6,5 мм | т | 0.04 | 0.00032 | 20894.89 | 6.69 |  |  |  | 6.69
| 9. 101-1529 | Электроды диаметром 6 мм Э42 | т | 0.004 | 3.2e-05 | 44198.56 | 1.41 |  |  |  | 1.41
| 10. 101-1668 | Рогожа | м2 | 10.1 | 0.0808 | 47.84 | 3.87 |  |  |  | 3.87
| 11. 101-1805 | Гвозди строительные | т | 0.037 | 0.000296 | 34819.31 | 10.31 |  |  |  | 10.31
| 12. 102-0008 | Лесоматериалы круглые хвойных пород для строительства диаметром 14-24 см, длиной 3-6,5 м | м3 | 0.69 | 0.00552 | 2618.57 | 14.45 |  |  |  | 14.45
| 13. 102-0025 | Бруски обрезные хвойных пород длиной 4-6,5 м, шириной 75-150 мм, толщиной 40-75 мм, III сорта | м3 | 0.08 | 0.00064 | 6036.03 | 3.86 |  |  |  | 3.86
| 14. 102-0053 | Доски обрезные хвойных пород длиной 4-6,5 м, шириной 75-150 мм, толщиной 25 мм, III сорта | м3 | 0.2 | 0.0016 | 5159 | 8.25 |  |  |  | 8.25
| 15. 102-0061 | Доски обрезные хвойных пород длиной 4-6,5 м, шириной 75-150 мм, толщиной 44 мм и более, III сорта | м3 | 0.69 | 0.00552 | 4952.64 | 27.34 |  |  |  | 27.34
| 16. 203-0511 | Щиты из досок толщиной 25 мм | м2 | 49.5 | 0.396 | 166.64 | 65.99 |  |  |  | 65.99
Уд | 17. 204-9001 | Арматура | т | 1 | 0.008
Уд | 18. 401-9021 | Бетон | м3 | 101.5 | 0.812
| 19. 405-0253 | Известь строительная негашеная комовая, сорт I | т | 0.046 | 0.000368 | 3444.81 | 1.27 |  |  |  | 1.27
| 20. 411-0001 | Вода | м3 | 2.937 | 0.0235 | 11.44 | 0.27 |  |  |  | 0.27
21 | ГЭСНм10-07-001-02 В ред. пр. № 321 Минрегиона РФ | Антенна Г-образная КОЭФ. К ПОЗИЦИИ: МАТ=0 к расх. | 1 антенна |  | 1 | 1963.13 | 1963 | 1963
|  | Затраты труда рабочих (ср 3,8) | чел.час | 18.1 | 18.1 | 108.46 | 1963.13 | 1963.13
| 1. 101-0849 | Пластина резиновая рулонная вулканизированная | кг |  |  | 63.6
| 2. 101-1482 | Шурупы с полукруглой головкой 5х70 мм | т |  |  | 58296.7
| 3. 101-1714 | Болты с гайками и шайбами строительные | т |  |  | 42397.6
| 4. 102-0057 | Доски обрезные хвойных пород длиной 4-6,5 м, шириной 75-150 мм, толщиной 32-40 мм, III сорта | м3 |  |  | 5416.95
| 5. 110-0187 | Изоляторы такелажные ИТО-20-VI | шт.
| 6. 110-0209 | Траверсы одноштыревые, пропитанные, оснащенные, длина 1250+550 мм (сосновый брус сеч. 100х80 мм, пропитаны антисептиками, оснащены штырем и хомутом) | шт.
| 7. 110-0210 | Траверсы деревянные, пропитанные, длина 550 мм | шт.
| 8. 110-0213 | Хомут для крепления траверс окрашенный | шт.
| 9. 110-0228 | Проволока стальная оцинкованная перевязочная для воздушных линий связи, диаметр 2 мм | т
| 10. 111-0107 | Изоляторы фарфоровые типа ТФ-20 | 100 шт.
| 11. 502-0475 | Провода неизолированные медные гибкие для электрических установок и антенн марки МГ, сечением 10 мм2, с числом проволок 49 и номинальным диаметром проволоки 0,52 мм | 1000 м
| 12. 502-0609 | Проволока биметаллическая сталемедная марки БСМ-1 диаметром 4,0 мм2 | т
| 13. 508-0515 | Канат спиральный типа ТК конструкции 1х19(1+6+12)+1 о.с., оцинкованный из проволоки марки В, маркировочная группа 1570 н/мм2 и менее, диаметр каната 6,1 мм | 10 м
| 14. 509-0214 | Зажим плашечный для заземляющего провода (КС-066-2) | шт.
| 15. 509-0239 | Скоба крепления троса (КС-162) | шт.
| 16. 509-0450 | Коуш для медных проводов (КС-063) | шт.
| 17. 509-0861 | Ролик подвесной (КС-030) | шт.
| 18. 509-1073 | Колпачки полиэтиленовые | шт. |  |  | 28.61
22 | ГЭСНм08-02-148-01 В ред. пр. № 321 Минрегиона РФ | Кабель до 35 кВ в проложенных трубах, блоках и коробах, масса 1 м кабеля: до 1 кг | 100 м кабеля |  | 0.2 | 4300.73 | 860 | 275 | 520 | 92 | 65
|  | Затраты труда рабочих (ср 4) | чел.час | 12.4 | 2.48 | 110.94 | 275.13 | 275.13
|  | Затраты труда машинистов | чел.час | 3.39 | 0.68 | 136.11 | 92.28 |  |  | 92.28
| 1. 021102 | Краны на автомобильном ходу при работе на монтаже технологического оборудования 10 т | маш.-ч | 0.39 | 0.08 | 481.02 | 37.52 |  | 37.52
| 2. 030203 | Домкраты гидравлические грузоподъемностью 63 т | маш.-ч | 3 | 0.6 | 11.37 | 6.82 |  | 6.82
| 3. 030408 | Лебедки электрические тяговым усилием 156,96 кН (16 т) | маш.-ч | 3 | 0.6 | 575.23 | 345.14 |  | 345.14
| 4. 400002 | Автомобили бортовые, грузоподъемность до 8 т | маш.-ч | 0.39 | 0.08 | 491.73 | 38.35 |  | 38.35
| 5. 101-0813 | Проволока стальная низкоуглеродистая разного назначения оцинкованная диаметром 3,0 мм | т |  | 8e-06 | 37111.88 | 0.3 |  |  |  | 0.3
| 6. 101-0865 | Роли свинцовые марки С1 толщиной 1,0 мм | т | 0.0008 | 0.00016 | 190414 | 30.47 |  |  |  | 30.47
| 7. 101-2478 | Лента К226 | 100 м | 0.0096 | 0.00192 | 562.8 | 1.08 |  |  |  | 1.08
| 8. 111-0086 | Бирки маркировочные | 100 шт. | 0.0041 | 0.00082 | 668.33 | 0.55 |  |  |  | 0.55
| 9. 113-1786 | Лак битумный БТ-123 | т | 0.0001 | 1.2e-05 | 36708.16 | 0.44 |  |  |  | 0.44
| 10. 506-1362 | Припои оловянно-свинцовые бессурьмянистые марки ПОС30 | кг | 0.5 | 0.1 | 319.15 | 31.92 |  |  |  | 31.92
| 11. 509-0070 | Кнопки монтажные | 1000 шт. | 0.0083 | 0.001664 | 91.46 | 0.15 |  |  |  | 0.15
23 | ГЭСНм10-07-001-01 В ред. пр. № 321 Минрегиона РФ | Высокочастотное возбуждение волновода КОЭФ. К ПОЗИЦИИ: МАТ=0 к расх. | 1 антенна |  | 1 | 1670.28 | 1670 | 1670
|  | Затраты труда рабочих (ср 3,8) | чел.час | 15.4 | 15.4 | 108.46 | 1670.28 | 1670.28
| 1. 101-0849 | Пластина резиновая рулонная вулканизированная | кг |  |  | 63.6
| 2. 101-1482 | Шурупы с полукруглой головкой 5х70 мм | т |  |  | 58296.7
| 3. 101-1714 | Болты с гайками и шайбами строительные | т |  |  | 42397.6
| 4. 102-0057 | Доски обрезные хвойных пород длиной 4-6,5 м, шириной 75-150 мм, толщиной 32-40 мм, III сорта | м3 |  |  | 5416.95
| 5. 110-0187 | Изоляторы такелажные ИТО-20-VI | шт.
| 6. 110-0209 | Траверсы одноштыревые, пропитанные, оснащенные, длина 1250+550 мм (сосновый брус сеч. 100х80 мм, пропитаны антисептиками, оснащены штырем и хомутом) | шт.
| 7. 110-0210 | Траверсы деревянные, пропитанные, длина 550 мм | шт.
| 8. 110-0213 | Хомут для крепления траверс окрашенный | шт.
| 9. 111-0107 | Изоляторы фарфоровые типа ТФ-20 | 100 шт.
| 10. 502-0609 | Проволока биметаллическая сталемедная марки БСМ-1 диаметром 4,0 мм2 | т
| 11. 509-0214 | Зажим плашечный для заземляющего провода (КС-066-2) | шт.
| 12. 509-0239 | Скоба крепления троса (КС-162) | шт.
| 13. 509-0450 | Коуш для медных проводов (КС-063) | шт.
| 14. 509-0861 | Ролик подвесной (КС-030) | шт.
| 15. 509-1044 | Хомут для анкеровки троса окрашенный | шт.
| 16. 509-1073 | Колпачки полиэтиленовые | шт. |  |  | 28.61
24 | ГЭСНм10-04-089-01 В ред. пр. № 321 Минрегиона РФ | Разделка ВЧ коаксиального кабеля со сплошной изоляцией в разъемы типов БТС, РТС, СР, БС, РС, РД | 10 концов кабеля |  | 0.2 | 1292.8 | 259 | 255 |  |  | 4
|  | Затраты труда рабочих (ср 5) | чел.час | 10 | 2 | 127.5 | 255 | 255
| 1. 101-2073 | Нитки суровые | кг | 0.008 | 0.0016 | 726.95 | 1.16 |  |  |  | 1.16
| 2. 101-2455 | Трубки резиновые технические для автомобилей АвтоВАЗа и других заводов | т |  | 2e-06 | 240977.36 | 0.48 |  |  |  | 0.48
| 3. 506-1362 | Припои оловянно-свинцовые бессурьмянистые марки ПОС30 | кг | 0.03 | 0.006 | 319.15 | 1.91 |  |  |  | 1.91
25 | ГЭСНм10-06-013-16 В ред. пр. № 321 Минрегиона РФ | Испытание электрической прочности изоляции коаксиальных малогабаритных кабелей строительной длины: на кабельной площадке | 1 кабель |  | 1 | 2587.75 | 2588 | 888 | 1587 | 350 | 113
|  | Затраты труда рабочих (ср 4) | чел.час | 8 | 8 | 110.94 | 887.52 | 887.52
|  | Затраты труда машинистов | чел.час | 2.57 | 2.57 | 136.11 | 349.8 |  |  | 349.8
| 1. 050102 | Компрессоры передвижные с двигателем внутреннего сгорания давлением до 686 кПа (7 ат), производительность 5 м3/мин | маш.-ч | 1.38 | 1.38 | 280.27 | 386.77 |  | 386.77
| 2. 171301 | Лаборатория передвижная измерительно-настроечная | маш.-ч | 1.19 | 1.19 | 714.29 | 850.01 |  | 850.01
| 3. 101-0069 | Бензин авиационный Б-70 | т | 0.0001 | 0.0001 | 21050.6 | 2.11 |  |  |  | 2.11
| 4. 506-1376 | Припои оловянно-свинцовые сурьмянистые марки ПОССу30-2 | кг | 0.18 | 0.18 | 298.28 | 53.69 |  |  |  | 53.69
| 5. 509-1073 | Колпачки полиэтиленовые | шт. | 2 | 2 | 28.61 | 57.22 |  |  |  | 57.22
| 6. 509-1224 | Стеарин | кг | 0.008 | 0.008 | 78.79 | 0.63 |  |  |  | 0.63
26 | ГЭСНм08-02-472-08 В ред. пр. № 321 Минрегиона РФ | Проводник заземляющий открыто по строительным основаниям: из круглой стали диаметром 8 мм | 100 м |  | 0.08 | 6116.73 | 489 | 174 | 20 | 1 | 295
|  | Затраты труда рабочих (ср 3,8) | чел.час | 20.1 | 1.61 | 108.46 | 174.4 | 174.4
|  | Затраты труда машинистов | чел.час | 0.11 | 0.01 | 136.11 | 1.2 |  |  | 1.2
| 1. 021102 | Краны на автомобильном ходу при работе на монтаже технологического оборудования 10 т | маш.-ч | 0.11 | 0.01 | 481.02 | 4.23 |  | 4.23
| 2. 040502 | Установки для сварки ручной дуговой (постоянного тока) | маш.-ч | 3.36 | 0.27 | 38.88 | 10.45 |  | 10.45
| 3. 400002 | Автомобили бортовые, грузоподъемность до 8 т | маш.-ч | 0.11 | 0.01 | 491.73 | 4.33 |  | 4.33
| 4. 101-1613 | Сталь круглая углеродистая обыкновенного качества марки ВСт3пс5-1 диаметром 8 мм | т | 0.004 | 0.00032 | 22710.58 | 7.27 |  |  |  | 7.27
| 5. 101-1627 | Сталь листовая углеродистая обыкновенного качества марки ВСт3пс5 толщиной 4-6 мм | т | 0.04 | 0.0032 | 27028.47 | 86.49 |  |  |  | 86.49
| 6. 101-1699 | Патроны для пристрелки | 10 шт. | 8.2 | 0.656 | 109.75 | 72 |  |  |  | 72
| 7. 101-1924 | Электроды диаметром 4 мм Э42А | кг | 0.9 | 0.072 | 49.57 | 3.57 |  |  |  | 3.57
| 8. 101-2143 | Краска | кг | 2 | 0.16 | 48.17 | 7.71 |  |  |  | 7.71
| 9. 101-3911 | Дюбели для пристрелки стальные | 10 шт. | 8.2 | 0.656 | 123.82 | 81.23 |  |  |  | 81.23
| 10. 509-0102 | Скобы | 10 шт. | 1.5 | 0.12 | 303.91 | 36.47 |  |  |  | 36.47
Раздел 4. Материалы в текущих ценах
27 | с/ф от 18.09.10 ЭПС | Кабель АВВГ-1 4х95 | м |  | 30 | 167.22 | 5017 |  |  |  | 5017
28 | с/ф от 22.11.10 Кама-Кабель | Кабель ВВГ 3х1,5мм2 | м |  | 25 | 21.18 | 530 |  |  |  | 530
29 | с/ф от 09.09.10 ЭПС | Провод СИП-2 3х35+1х50 | м |  | 191 | 96.36 | 18405 |  |  |  | 18405
30 | с/ф от 11.02.11 Электроторг | Светильник ЖКУ 16-100-001 (с/с) | шт |  | 8 | 2191.53 | 17532 |  |  |  | 17532
31 | с/ф от 11.02.2011 Электроторг | Лампа натриевая SON-T В 100W | шт |  | 8 | 260.13 | 2081 |  |  |  | 2081
32 | с/ф от 03.03.11 ЭПС | Стойка брусковая СВ 110-3,5 | шт |  | 8 | 5189.83 | 41519 |  |  |  | 41519
33 | кальк. ГС | Кронштейн на ж/б и мет. опору | шт |  | 8 | 2263.18 | 18105 |  |  |  | 18105
34 | кальк.ГС | Шкаф н.о. с блоком контроля | шт |  | 1 | 165538.59 | 165539 |  |  |  | 165539
35 | кальк.ГС | Площадка для установки шкафа н.о. | шт |  | 1 | 5968.01 | 5968 |  |  |  | 5968
36 | с/ф от 22.11.10 Энергопром | Зажим ответ. Р2Х-95 | шт |  | 6 | 97.82 | 587 |  |  |  | 587
37 | с/ф от 08.09.10 Энергопром | Зажим прокалыв. ОР-6 | шт |  | 7 | 71.98 | 504 |  |  |  | 504
38 | с/ф от 01.11.10 Энергопром | Зажим ответ. ЕР 95-13 | шт |  | 7 | 122.29 | 856 |  |  |  | 856
39 | с/ф от 05.04.10 | Хомут стяжной CSB | шт |  | 50 | 4.42 | 221 |  |  |  | 221
40 | с/ф от 30.09.10 | Колпачки концевые | шт |  | 13 | 41.95 | 545 |  |  |  | 545
Раздел 5. Пусконаладочные работы
41 | ГЭСНп02-01-001-01 В ред. пр. № 321 Минрегиона РФ | Автоматизированная система управления I категории технической сложности с количеством каналов (Кобщ): 2 | 1 система |  | 1 | 2190.5 | 2191 | 2191
|  | Инженер I категории | чел.час | 2.68 | 2.68 | 178.16 | 477.47 | 477.47
|  | Инженер II категории | чел.час | 6.03 | 6.03 | 162.77 | 981.5 | 981.5
|  | Инженер III категории | чел.час | 2.68 | 2.68 | 145.96 | 391.17 | 391.17
|  | Ведущий инженер | чел.час | 1.34 | 1.34 | 195.05 | 261.37 | 261.37
|  | Техник I категории | чел.час | 0.67 | 0.67 | 117.89 | 78.99 | 78.99
42 | ГЭСНп02-01-001-02 В ред. пр. № 321 Минрегиона РФ | Автоматизированная система управления I категории технической сложности с количеством каналов (Кобщ): за каждый канал свыше 2 до 9 добавлять к норме 02-01-001-01 | 1 канал |  | 5 | 1054.39 | 5272 | 5272
|  | Инженер I категории | чел.час | 1.29 | 6.45 | 178.16 | 1149.15 | 1149.15
|  | Инженер II категории | чел.час | 2.9025 | 14.51 | 162.77 | 2362.2 | 2362.2
|  | Инженер III категории | чел.час | 1.29 | 6.45 | 145.96 | 941.45 | 941.45
|  | Ведущий инженер | чел.час | 0.645 | 3.23 | 195.05 | 629.05 | 629.05
|  | Техник I категории | чел.час | 0.3225 | 1.61 | 117.89 | 190.1 | 190.1
Итого прямые затраты по смете в текущих ценах | [6 empty] | 350520 | 31454 | 32373 | 6024 | 286693
Итого прямые затраты по смете с учетом коэффициентов к итогам | [6 empty] | 368803 | 31454 | 32373 | 6024 | 304976
В том числе, справочно:
Транспортные расходы МАТ=4,5% (Поз. 27-30, 32, 35-40, 31, 33-34) | [6 empty] | 12484 |  |  |  | 12483
Заготовительно-складские расходы МАТ=2% (Поз. 27-30, 32, 35-40, 31, 33-34) | [6 empty] | 5799 |  |  |  | 5798
Накладные расходы | [6 empty] | 28745
В том числе, справочно:
65%*0,85 ФОТ (от 7463) (Поз. 41-42) | [6 empty] | 4123
80%*0,85 ФОТ (от 1932) (Поз. 4-5) | [6 empty] | 1314
92%*0,85 ФОТ (от 3888) (Поз. 21, 23-24) | [6 empty] | 3040
95%*0,85 ФОТ (от 17462) (Поз. 2-3, 7-19, 22, 26, 36-40) | [6 empty] | 14101
105%*0,85 ФОТ (от 5495) (Поз. 1, 6, 20) | [6 empty] | 4904
120%*0,85 ФОТ (от 1238) (Поз. 25) | [6 empty] | 1263
Сметная прибыль | [6 empty] | 16593
В том числе, справочно:
40%*0,8 ФОТ (от 7463) (Поз. 41-42) | [6 empty] | 2388
45%*0.85 * 0,8 ФОТ (от 1932) (Поз. 4-5) | [6 empty] | 591
50%*0,8 ФОТ (от 3633) (Поз. 21, 23) | [6 empty] | 1453
60%*0.85 * 0,8 ФОТ (от 5115) (Поз. 1, 6) | [6 empty] | 2087
65%*0,8 ФОТ (от 17717) (Поз. 2-3, 7-19, 22, 26, 36-40, 24) | [6 empty] | 9213
65%*0.85 * 0,8 ФОТ (от 380) (Поз. 20) | [6 empty] | 168
70%*0,8 ФОТ (от 1238) (Поз. 25) | [6 empty] | 693
Итоги по смете:
Итого Строительные работы | [6 empty] | 120623
Итого Монтажные работы | [6 empty] | 279544
Итого Прочие затраты | [6 empty] | 13974
Итого | [6 empty] | 414141
В том числе:
Материалы | [6 empty] | 304976
Машины и механизмы | [6 empty] | 32373
ФОТ | [6 empty] | 37478
Накладные расходы | [6 empty] | 28745
Сметная прибыль | [6 empty] | 16593
Исполнительная съемка предв. (Прогресс) | [6 empty] | 9500
Итого с учетом доп. затрат в тек ценах | [6 empty] | 423641
НДС 18% | [6 empty] | 76255
ВСЕГО по смете | [6 empty] | 499896
Проверил: