## Дефектная ведомость
Приложение № 2
к извещению о проведении
запроса котировок
|  | Техническое задание |  | № 2 от 21 апреля 2011г.
ВЕДОМОСТЬ ОБЪЕМОВ РАБОТ
текущий ремонт входной группы и приямков
учебного пункта ГЗ Дзержинского района
№ пп | Обоснование | Наименование | Ед. изм. | Кол. | Примечание
1 | 2 | 3 | 4 | 5 | 6
Раздел 1. Входная группа
1 | ТЕРр58-17-02 | Разборка покрытий кровель: из листовой стали | 100 м2 покрытий кровель | 0.08
2 | ТЕРр58-20-05 | Смена обделок из листовой стали, примыканий к: каменным стенам | 100 м | 0.06
3 | ТЕРр58-18-01 | Смена обрешетки с прозорами из досок толщиной до: 30 мм | 100 м2 сменяемой обрешетки | 0.08
4 | ТЕР09-04-014-01 | Демонтаж металлических дверей с площадью дверного проема: до 2,5 м2 КОЭФ. К ПОЗИЦИИ: Новый коэффициент ОЗП=0,7; ЭМ=0,6; ЗПМ=0,7; МАТ=0; ТЗ=0,7; ТЗМ=0,7 | 1 м2 проема | 1.89
5 | ТЕРр61-02-11 | Ремонт штукатурки внутренних стен по камню и бетону цементно-известковым раствором, площадью отдельных мест: более 10 м2 толщиной слоя до 20 мм | 100 м2 отремонтированной поверхности | 0.27
6 | ТЕР15-04-006-04 | Покрытие поверхностей грунтовкой глубокого проникновения: за 2 раза стен | 100 м2 покрытия | 0.27
7 | ТЕР15-02-005-01 | Высококачественная штукатурка декоративным раствором по камню: стен гладких | 100 м2 оштукатуриваемой поверхности | 0.27
8 | ТЕР15-04-014-03 | Окраска фасадов с лесов по подготовленной поверхности: поливинилацетатная | 100 м2 окрашиваемой поверхности | 0.27
9 | ТЕР08-02-001-01 | Кладка из керамического одинарного полнотелого кирпича наружных стен простых: при высоте этажа до 4м | 1 м3 кладки | 1.24
10 | ТЕР09-04-014-01 | Установка металлических дверей с площадью дверного проема: до 2,5 м2 | 1 м2 проема | 1.89
11 | Прайс | Блок дверной металлический утепленный | шт | 1
12 | СЦМ-101-0951 | Замки врезные оцинкованные с цилиндровым механизмом из латуни | шт | 1
13 | Прайс | Кодовый замок | шт | 1
14 | ТЕР09-04-006-02 | Монтаж ограждающих конструкций стен: из профилированного листа при высоте здания до 30 м | 100 м2 | 0.207
15 | СЦМ-101-9910 | Настил профилированный (стальной гнутый профиль ) | т | 0.091
16 | СЦМ-101-1810 | Винты самонарезающие для крепления профилированного настила и панелей к несущим конструкциям | т | 0.01
17 | ТЕР11-01-011-01 | Устройство стяжек цементных толщиной 20 мм | 100 м2 стяжки | 0.07
18 | ТЕР11-01-011-02 | Устройство стяжек цементных на каждые 5 мм изменения толщины стяжки добавлять или исключать к норме 11-01-011-01 КОЭФ. К ПОЗИЦИИ: Новый коэффициент ПЗ=6; ОЗП=6; ЭМ=6; ЗПМ=6; МАТ=6; ТЗ=6; ТЗМ=6 | 100 м2 стяжки | 0.07
19 | ТЕР11-01-027-06 | Устройство покрытий на цементном растворе из керамического гранита неполированного одноцветного | 100 м2 покрытия | 0.14
20 | ТЕРр59-05-02 | Ремонт ступеней: бетонных | 100 ступеней | 0.07
21 | ТЕР12-01-007-08 | Устройство кровель из оцинкованной стали без настенных желобов | 100 м2 кровли | 0.08
22 | Прайс | Профнастил | м2 | 14
Раздел 2. Приямки
23 | ТЕР01-02-057-02 | Разработка грунта вручную в траншеях глубиной до 2 м без креплений с откосами, группа грунтов: 2 | 100 м3 грунта | 0.175
24 | ТЕРр53-02-01 | Разборка кладки стен из: кирпича | 10 м3 кладки | 1.025
25 | ТЕРр57-02-04 | Разборка покрытий полов: цементных | 100 м2 покрытий | 0.35
26 | ТЕР11-01-002-03 | Устройство подстилающих слоев гравийных | 1 м3 подстилающего слоя | 3.5
27 | ТЕР11-01-011-01 | Устройство стяжек цементных толщиной 20 мм | 100 м2 стяжки | 0.35
28 | ТЕР11-01-011-02 | Устройство стяжек цементных на каждые 5 мм изменения толщины стяжки добавлять или исключать к норме 11-01-011-01 КОЭФ. К ПОЗИЦИИ: Новый коэффициент ПЗ=6; ОЗП=6; ЭМ=6; ЗПМ=6; МАТ=6; ТЗ=6; ТЗМ=6 | 100 м2 стяжки | 0.35
29 | ТЕР08-01-001-04 | Кладка стен без облицовки: при высоте этажа до 4 м | 1 м3 кладки | 10.25
30 | ТЕР15-02-016-01 | Оштукатуривание поверхностей цементно-известковым или цементным раствором по камню и бетону: простое стен | 100 м2 оштукатуриваемой поверхности | 0.52
31 | ТЕР41-01-008-08 | Окрасочная изоляция вертикальной бетонной поверхности: битумной эмульсией в два слоя | 100 м2 изолируемой поверхности | 0.2
32 | СЦП1-3-26 | Погрузочные работы при автомобильных перевозках: Мусор строительный | за т груза | 25
33 | СЦП3-3-30-1 | Перевозка навалочных грузов автомобилями(работающими вне карьеров), расстояние перевозки 30 км: класс груза 1 | 1 т | 25
Составил
Согласовано