## Локальная смета
| СОГЛАСОВАНО: | [11 empty] | УТВЕРЖДАЮ:
| _____________________________ | [11 empty] | __________________________
| " _____ " ________________ 2011г. | [11 empty] | "____" ______________2011г.
Электроснабжение поликлиники расположенной по адресу: ул. Постаногова,7
(наименование стройки)
ЛОКАЛЬНЫЙ СМЕТНЫЙ РАСЧЕТ №
(локальная смета)
|  | на | капитальный ремонт: благоустройство
(наименование работ и затрат, наименование объекта)
Основание: 2010-07-ЭС.С
|  |  | Сметная стоимость строительных работ _______________________________________________________________________________________________ | [5 empty] | ___________________________157507,58 |  | руб.
|  |  | Средства на оплату труда _______________________________________________________________________________________________ | [5 empty] | ___________________________11219 |  | руб.
|  |  | Сметная трудоемкость _______________________________________________________________________________________________ | [5 empty] | _______________________________________________________________________________________________714,91 |  | чел.час
Составлен(а) в текущих (прогнозных) ценах по состоянию на 1квартал 2011г.
№ пп | Обоснование | Наименование | Ед. изм. | Кол. | Стоимость единицы, руб. |  |  |  | Общая стоимость, руб. |  |  |  | Т/з осн. раб.на ед. | Т/з осн. раб. Всего | Т/з мех. на ед. | Т/з мех. Всего
[5 empty] | Всего | В том числе |  |  | Всего | В том числе
[6 empty] | Осн.З/п | Эк.Маш | З/пМех |  | Осн.З/п | Эк.Маш | З/пМех
1 | 2 | 3 | 4 | 5 | 6 | 7 | 8 | 9 | 10 | 11 | 12 | 13 | 14 | 15 | 16 | 17
Раздел 1. Общестроительные работы.
1 | ТЕР27-03-008-04 | Разборка покрытий и оснований асфальтобетонных | 100 м3 конструкций | 0,09 180*0,05/100 | 9353.97 | 2127.03 | 7226.94 | 627.38 | 842 | 191 | 651 | 56 | 179.8 | 16.18 | 45.63 | 4.11
2 | ТЕР27-03-008-02 | Разборка покрытий и оснований щебеночных | 100 м3 конструкций | 0,216 180*0,12/100 | 681.72 | 146.48 | 535.24 | 55.8 | 147 | 32 | 115 | 12 | 13.22 | 2.86 | 3.79 | 0.82
3 | ТЕР27-03-010-01 | Разборка бортовых камней на бетонном основании | 100 м | 0,06 6/100 | 874.38 | 874.38 |  |  | 52 | 52 |  |  | 76.7 | 4.6
4 | СЦП1-3-37 | Погрузочные работы при автомобильных перевозках: Щебень, асфальтобетон | за т груза | 54,36 21,6*1,6+9*2,2 | 1.68 |  |  |  | 91
5 | СЦП1-3-3 | Погрузочные работы при автомобильных перевозках: бордюрный камень | за т груза | 0,21 35*6/1000 | 10.09 |  |  |  | 2
6 | СЦП3-3-10-1 | Перевозка навалочных грузов автомобилями-самосвалами (работающими вне карьеров), расстояние перевозки 10 км: класс груза 1 | 1 т | 54,57 54,36+0,210 | 10.11 |  | 10.11 |  | 552 |  | 552
7 | ТЕР27-04-001-02 | Устройство подстилающих и выравнивающих слоев оснований из песчано-гравийной смеси, дресвы | 100 м3 материала основания (в плотном теле) | 0,27 180*0,15/100 | 2481.37 | 179.21 | 2263.66 | 239.81 | 670 | 48 | 611 | 65 | 15.72 | 4.24 | 14.81 | 4
8 | ФГУ ФЦЦС 2кв.2010г. | Смесь песчано-гравийная природная | м3 | 32,4 27*1,2 | 99.23 |  |  |  | 3215
9 | ТЕР27-04-005-01 | Устройство оснований толщиной 15 см из щебня фракции 40-70 мм (при укатке каменных материалов с пределом прочности на сжатие свыше 98,1 (1000) МПа (кгс/см2)) однослойных | 1000 м2 основания | 0,19 190/1000 | 41928.13 | 432.94 | 5443.53 | 779.2 | 7966 | 82 | 1034 | 148 | 37.29 | 7.09 | 49.92 | 9.48
10 | ТЕР27-07-005-04 | При изменении толщины оснований на каждый 1 см добавлять или исключать к расценке 27-07-002-03 КОЭФ. К ПОЗИЦИИ: ПЗ=5 (ОЗП=5; ЭМ=5 к расх.; ЗПМ=5; МАТ=5 к расх.; ТЗ=5; ТЗМ=5) | 100 м2 дорожек и тротуаров | -1,9 -190/100 | 1043.7 | 32.5 | 48.55 | 6.85 | -1983 | -62 | -92 | -13 | 2.7 | -5.13 | 0.5 | -0.95
11 | ТЕР27-06-020-17 | Устройство покрытия толщиной 4 см из горячих асфальтобетонных смесей плотных мелкозернистых типа А, марки 2, плотность каменных материалов 2,5-2,9 т/м3 | 1000 м2 покрытия | 0,19 190/1000 | 43010.83 | 523.94 | 2445.24 | 307.63 | 8172 | 100 | 465 | 58 | 38.3 | 7.28 | 19.12 | 3.63
12 | СЦМ-410-0005 | Смеси асфальтобетонные дорожные, аэродромные и асфальтобетон (горячие и теплые для плотного асфальтобетона мелко и крупнозернистые, песчаные), марка: 2, тип А | т | -18.35 | 412.28 |  |  |  | -7565
13 | ТЕР27-06-021-17 | При изменении толщины покрытия на 0,5 см добавлять или исключать к расценке 27-06-020-17 КОЭФ. К ПОЗИЦИИ: ПЗ=2 (ОЗП=2; ЭМ=2 к расх.; ЗПМ=2; МАТ=2 к расх.; ТЗ=2; ТЗМ=2) | 1000 м2 покрытия | 0,19 190/1000 | 9985 | 2.46 | 0.48 |  | 1897 |  |  |  | 0.18 | 0.03
14 | СЦМ-410-0005 | Смеси асфальтобетонные дорожные, аэродромные и асфальтобетон (горячие и теплые для плотного асфальтобетона мелко и крупнозернистые, песчаные), марка: 2, тип А | т | -4.598 | 412.28 |  |  |  | -1896
15 | ФГУ ФЦЦС 2кв.2010г. | Смеси асфальтобетонные дорожные, аэродромные и асфальтобетон (горячие и теплые для плотного асфальтобетона мелко и крупнозернистые, песчаные), марка: 1, тип Б | т | 22,948 18,35+4,598 | 482.82 |  |  |  | 11080
16 | ТЕР27-02-010-02 | Установка бортовых камней бетонных при других видах покрытий | 100 м бортового камня | 0,06 6/100 | 994.84 | 916 | 78.84 | 10.69 | 60 | 55 | 5 | 1 | 76.08 | 4.56 | 0.72 | 0.04
17 | ТЕР47-01-001-01 | Планировка участка механизированным способом | 100 м2 | 0,98 98/100 | 26.37 |  | 26.37 | 4.4 | 26 |  | 26 | 4 |  |  | 0.28 | 0.27
18 | ТЕР47-01-001-04 | Очистка участка от мусора | 100 м2 | 0,98 98/100 | 43.32 | 43.32 |  |  | 42 | 42 |  |  | 3.91 | 3.83
19 | ТЕР47-01-046-04 | Подготовка почвы для устройства партерного и обыкновенного газона с внесением растительной земли слоем 15 см вручную | 100 м2 | 0,98 98/100 | 2324.95 | 451.6 |  |  | 2278 | 443 |  |  | 40 | 39.2
20 | ТЕР47-01-046-06 | Посев газонов партерных, мавританских и обыкновенных вручную | 100 м2 | 0,98 98/100 | 549.62 | 72.12 | 322.44 | 37.48 | 539 | 71 | 316 | 37 | 5.99 | 5.87 | 2.74 | 2.69
Итого прямые затраты по разделу в ценах 2001г. | [8 empty] | 26187 | 1054 | 3683 | 368 |  | 90.61 |  | 24.09
Итого прямые затраты по разделу с учетом коэффициентов к итогам | [8 empty] | 113407 | 8316 | 13872 | 2903 |  | 714.91 |  | 24.09
В том числе, справочно:
ФЦЦС (1квартал 2011г.) ОЗП=7,89; ЭМ-ЗПМ=3,77; ЗПМ=7,89; МАТ=4,12; ТЗ=7,89 (Поз. 1-3, 7, 9-16, 8, 17-20) | [8 empty] | 84085 | 7262 | 10189 | 2536 |  | 624.3029
Перевозка ПЗ=5,86 (Поз. 4-6) | [8 empty] | 3135
Накладные расходы | [8 empty] | 11215
В том числе, справочно:
115%*0,85 * 0,9 ФОТ (от 4710) (Поз. 17-20) | [8 empty] | 4144
142%*0,85 * 0,9 ФОТ (от 6509) (Поз. 1-3, 7, 9-16) | [8 empty] | 7071
Сметная прибыль | [8 empty] | 8859
В том числе, справочно:
90%*0,85 ФОТ (от 4710) (Поз. 17-20) | [8 empty] | 3603
95%*0,85 ФОТ (от 6509) (Поз. 1-3, 7, 9-16) | [8 empty] | 5256
Итоги по разделу 1 Общестроительные работы. :
Автомобильные дороги | [8 empty] | 94677 |  |  |  |  | 329.09 |  | 21.13
Погрузо-разгрузочные работы при автомобильных перевозках | [8 empty] | 545
Перевозка грузов автомобильным транспортом | [8 empty] | 3235
Земляные работы, выполняемые ручным способом | [8 empty] | 13246
Озеленение. Защитные лесонасаждения | [8 empty] | 21778 |  |  |  |  | 385.82 |  | 2.96
Итого | [8 empty] | 133481 |  |  |  |  | 714.91 |  | 24.09
В том числе:
Материалы | [8 empty] | 87991
Машины и механизмы | [8 empty] | 13872
ФОТ | [8 empty] | 11219
Накладные расходы | [8 empty] | 11215
Сметная прибыль | [8 empty] | 8859
Итого по разделу 1 Общестроительные работы. | [8 empty] | 133481 |  |  |  |  | 714.91 |  | 24.09
ИТОГИ ПО СМЕТЕ:
Итого прямые затраты по смете в ценах 2001г. | [8 empty] | 26187 | 1054 | 3683 | 368 |  | 90.61 |  | 24.09
Итого прямые затраты по смете с учетом коэффициентов к итогам | [8 empty] | 113407 | 8316 | 13872 | 2903 |  | 714.91 |  | 24.09
В том числе, справочно:
ФЦЦС (1квартал 2011г.) ОЗП=7,89; ЭМ-ЗПМ=3,77; ЗПМ=7,89; МАТ=4,12; ТЗ=7,89 (Поз. 1-3, 7, 9-16, 8, 17-20) | [8 empty] | 84085 | 7262 | 10189 | 2536 |  | 624.3029
Перевозка ПЗ=5,86 (Поз. 4-6) | [8 empty] | 3135
Накладные расходы | [8 empty] | 11215
В том числе, справочно:
115%*0,85 * 0,9 ФОТ (от 4710) (Поз. 17-20) | [8 empty] | 4144
142%*0,85 * 0,9 ФОТ (от 6509) (Поз. 1-3, 7, 9-16) | [8 empty] | 7071
Сметная прибыль | [8 empty] | 8859
В том числе, справочно:
90%*0,85 ФОТ (от 4710) (Поз. 17-20) | [8 empty] | 3603
95%*0,85 ФОТ (от 6509) (Поз. 1-3, 7, 9-16) | [8 empty] | 5256
Итоги по смете:
Автомобильные дороги | [8 empty] | 94677 |  |  |  |  | 329.09 |  | 21.13
Погрузо-разгрузочные работы при автомобильных перевозках | [8 empty] | 545
Перевозка грузов автомобильным транспортом | [8 empty] | 3235
Земляные работы, выполняемые ручным способом | [8 empty] | 13246
Озеленение. Защитные лесонасаждения | [8 empty] | 21778 |  |  |  |  | 385.82 |  | 2.96
Итого | [8 empty] | 133481 |  |  |  |  | 714.91 |  | 24.09
В том числе:
Материалы | [8 empty] | 87991
Машины и механизмы | [8 empty] | 13872
ФОТ | [8 empty] | 11219
Накладные расходы | [8 empty] | 11215
Сметная прибыль | [8 empty] | 8859
НДС 18% | [8 empty] | 24026.58
ВСЕГО по смете | [8 empty] | 157507.58 |  |  |  |  | 714.91 |  | 24.09
Составил: ___________________________Токарева
(должность, подпись, расшифровка)