## Локальная смета
СОГЛАСОВАНО: | [11 empty] | УТВЕРЖДАЮ:
_________________ | [11 empty] | _________________
" _____ " ________________ 201_ г. | [11 empty] | "____" ______________201_ г.
МОУ "СОШ №27" г.Перми
(наименование стройки)
ЛОКАЛЬНЫЙ СМЕТНЫЙ РАСЧЕТ №
(локальная смета)
|  | на | текущий ремонт фасада МОУ "СОШ №27" г. Перми по адресу г.Пермь, ул. Шишкина, 18
(наименование работ и затрат, наименование объекта)
Основание:
|  |  | Сметная стоимость строительных работ _______________________________________________________________________________________________ | [5 empty] | ___________________________499750,3 |  | руб.
|  |  | Средства на оплату труда _______________________________________________________________________________________________ | [5 empty] | ___________________________135028,29 |  | руб.
|  |  | Сметная трудоемкость _______________________________________________________________________________________________ | [5 empty] | _______________________________________________________________________________________________1362,34 |  | чел.час
Составлен(а) в текущих (прогнозных) ценах по состоянию на _______201_ г.
№ пп | Обоснование | Наименование | Ед. изм. | Кол. | Стоимость единицы, руб. |  |  |  | Общая стоимость, руб. |  |  |  | Т/з осн. раб.на ед. | Т/з осн. раб. Всего | Т/з мех. на ед. | Т/з мех. Всего
[5 empty] | Всего | В том числе |  |  | Всего | В том числе
[6 empty] | Осн.З/п | Эк.Маш | З/пМех |  | Осн.З/п | Эк.Маш | З/пМех
1 | 2 | 3 | 4 | 5 | 6 | 7 | 8 | 9 | 10 | 11 | 12 | 13 | 14 | 15 | 16 | 17
Раздел 1. Новый Раздел
1 | ФЕРр53-16-1 В ред. пр. № 207 Минрегиона РФ | Ремонт кирпичной кладки стен отдельными местами НР (19500,02 руб.): 86%*0,85 от ФОТ (26675,81 руб.) СП (14938,45 руб.): 70%*0,8 от ФОТ (26675,81 руб.) | 1 м3 кладки | 8 | 1149.58 | 283.83 | 29.59 | 5.37 | 9196.64 | 2270.64 | 236.72 | 42.96 | 35.39 | 283.12 | 0.43 | 3.44
2 | ФЕРр61-10-3 В ред. пр. № 207 Минрегиона РФ | Ремонт штукатурки гладких фасадов по камню и бетону с земли и лесов: цементно-известковым раствором площадью отдельных мест более 5 м2 толщиной слоя до 20 мм НР (25604,64 руб.): 79%*0,85 от ФОТ (38130,52 руб.) СП (15252,21 руб.): 50%*0,8 от ФОТ (38130,52 руб.) | 100 м2 отремонтированной поверхности | 2.01 | 2786.75 | 1645.31 | 1.21 |  | 5601.37 | 3307.07 | 2.43 |  | 188.25 | 378.38
3 | ФЕРр62-41-1 В ред. пр. № 207 Минрегиона РФ | Очистка вручную поверхности фасадов от перхлорвиниловых и масляных красок: с земли и лесов НР (4434,29 руб.): 80%*0,85 от ФОТ (6521,02 руб.) СП (2608,41 руб.): 50%*0,8 от ФОТ (6521,02 руб.) | 100 м2 расчищенной поверхности | 3.486 | 162.24 | 162.24 |  |  | 565.57 | 565.57 |  |  | 20.8 | 72.51
4 | ФЕРр62-42-1 В ред. пр. № 207 Минрегиона РФ | Протравка цементной штукатурки нейтрализующим раствором НР (1148,3 руб.): 80%*0,85 от ФОТ (1688,68 руб.) СП (675,47 руб.): 50%*0,8 от ФОТ (1688,68 руб.) | 100 м2 протравленной поверхности | 4.98 | 37.1 | 29.41 |  |  | 184.76 | 146.46 |  |  | 3.77 | 18.77
5 | ФЕРр62-25-1 В ред. пр. № 207 Минрегиона РФ | Огрунтовка ранее окрашенных фасадов под окраску перхлорвиниловыми красками: простых с земли и лесов НР (1447,41 руб.): 80%*0,85 от ФОТ (2128,55 руб.) СП (851,42 руб.): 50%*0,8 от ФОТ (2128,55 руб.) | 100 м2 обработанной поверхности | 4.98 | 359.19 | 37.07 | 26.49 |  | 1788.77 | 184.61 | 131.92 |  | 4.29 | 21.36
6 | ФЕРр61-22-4 В ред. пр. № 207 Минрегиона РФ | Ремонт штукатурки наружных прямолинейных горизонтальных тяг по камню и бетону цементно?известковым раствором длиной в одном месте: более 5 м с земли и лесов НР (6716,69 руб.): 79%*0,85 от ФОТ (10002,51 руб.) СП (4001 руб.): 50%*0,8 от ФОТ (10002,51 руб.) | 100 м2 отремонтированной площади развернутой поверхности тяг | 0.2 | 7345.29 | 4337.59 | 3.03 |  | 1469.06 | 867.52 | 0.61 |  | 466.91 | 93.38
7 | ФЕРр62-27-1 Изм. Пр. Минрегиона №82 от 27.02.10 | Сплошная шпаклевка ранее оштукатуренных поверхностей цементно-поливинилацетатным составом: с лесов и земли НР (8010,14 руб.): 80%*0,85 от ФОТ (11779,62 руб.) СП (4711,85 руб.): 50%*0,8 от ФОТ (11779,62 руб.) | 100 м2 ошпаклеванной поверхности | 4.98 | 318.33 | 205.15 | 0.87 |  | 1585.28 | 1021.65 | 4.33 |  | 24.05 | 119.77
8 | ФЕР15-04-012-02 В ред. пр. № 253 Минрегиона РФ | Окраска фасадов с лесов с подготовкой поверхности: кремнийорганическая НР (5835,84 руб.): 105%*(0,85*0,9) от ФОТ (7265,28 руб.) СП (2717,21 руб.): 55%*(0,85*0,8) от ФОТ (7265,28 руб.) | 100 м2 окрашиваемой поверхности | 4.98 | 2123.1 | 126.53 | 10.94 |  | 10573.04 | 630.12 | 54.48 |  | 13.95 | 69.47
9 | ФЕРр58-20-1 В ред. пр. № 207 Минрегиона РФ | Смена обделок из листовой стали (поясков, сандриков, отливов, карнизов) шириной: до 0,4 м НР (1405,87 руб.): 83%*0,85 от ФОТ (1992,73 руб.) СП (1036,22 руб.): 65%*0,8 от ФОТ (1992,73 руб.) | 100 м | 0.488 | 2516.07 | 353.23 | 5.99 | 0.93 | 1227.84 | 172.38 | 2.92 | 0.45 | 41.41 | 20.21 | 0.08 | 0.04
10 | ФЕРр61-20-1 В ред. пр. № 207 Минрегиона РФ | Ремонт штукатурки наружных прямолинейных откосов по камню и бетону цементно-известковым раствором: с земли и лесов НР (4652,25 руб.): 79%*0,85 от ФОТ (6928,15 руб.) СП (2771,26 руб.): 50%*0,8 от ФОТ (6928,15 руб.) | 100 м2 отремонтированной поверхности | 0.2 | 5286.31 | 3004.39 | 2.31 |  | 1057.26 | 600.88 | 0.46 |  | 323.4 | 64.68
11 | ФЕР08-07-001-02 В ред. пр. № 253 Минрегиона РФ | Установка и разборка наружных инвентарных лесов высотой до 16 м: трубчатых для прочих отделочных работ НР (20141,05 руб.): 122%*(0,85*0,9) от ФОТ (21580,47 руб.) СП (11739,78 руб.): 80%*(0,85*0,8) от ФОТ (21580,47 руб.) | 100 м2 вертикальной проекции для наружных лесов | 4.98 | 725.16 | 375.84 | 6.1 |  | 3611.3 | 1871.68 | 30.38 |  | 43.5 | 216.63
12 | ФСЦП310-3030-1 | Перевозка грузов автомобилями-самосвалами грузоподъемностью 10 т работающих вне карьера: расстояние перевозки 30 км; нормативное время пробега 1,92 час; класс груза 1 НР 0% от ФОТ СП 0% от ФОТ | 1 тонна | 7 | 19.01 |  | 19.01 |  | 133.07 |  | 133.07
13 | ФСЦП311-01-146-1 | Мусор строительный с погрузкой вручную: погрузка НР (334,95 руб.): 100% от ФОТ (334,95 руб.) СП (200,97 руб.): 60% от ФОТ (334,95 руб.) | тонна | 7 | 32.93 | 4.15 | 28.78 |  | 230.51 | 29.05 | 201.46 |  | 0.58 | 4.06
Итого прямые затраты по смете в ценах 2001г. | [8 empty] | 37224.47 | 11667.63 | 798.78 | 43.41 |  | 1362.34 |  | 3.48
Итого прямые затраты по смете с учетом коэффициентов к итогам | [8 empty] | 254477.22 | 134527.77 | 3834.15 | 500.52 |  | 1362.34 |  | 3.48
В том числе, справочно:
1 кв 2011г ОЗП=11,53; ЭМ=4,8; ЗПМ=11,53; МАТ=4,69 (Поз. 1-2, 6, 10, 3-5, 7-9, 11-13) | [8 empty] | 217252.75 | 122860.14 | 3035.36 | 457.11
Накладные расходы | [8 empty] | 99231.47
В том числе, справочно:
79%*0,85 ФОТ (от 55061,17) (Поз. 2, 6, 10) | [8 empty] | 36973.58
80%*0,85 ФОТ (от 22117,88) (Поз. 3-5, 7) | [8 empty] | 15040.16
83%*0,85 ФОТ (от 1992,73) (Поз. 9) | [8 empty] | 1405.87
86%*0,85 ФОТ (от 26675,81) (Поз. 1) | [8 empty] | 19500.02
100% ФОТ (от 334,95) (Поз. 13) | [8 empty] | 334.95
105%*(0,85*0,9) ФОТ (от 7265,28) (Поз. 8) | [8 empty] | 5835.84
122%*(0,85*0,9) ФОТ (от 21580,47) (Поз. 11) | [8 empty] | 20141.05
Сметная прибыль | [8 empty] | 61504.25
В том числе, справочно:
50%*0,8 ФОТ (от 77179,05) (Поз. 2, 6, 10, 3-5, 7) | [8 empty] | 30871.62
55%*(0,85*0,8) ФОТ (от 7265,28) (Поз. 8) | [8 empty] | 2717.21
60% ФОТ (от 334,95) (Поз. 13) | [8 empty] | 200.97
65%*0,8 ФОТ (от 1992,73) (Поз. 9) | [8 empty] | 1036.22
70%*0,8 ФОТ (от 26675,81) (Поз. 1) | [8 empty] | 14938.45
80%*(0,85*0,8) ФОТ (от 21580,47) (Поз. 11) | [8 empty] | 11739.78
Итоги по смете:
Стены (ремонтно-строительные) | [8 empty] | 93127.93 |  |  |  |  | 283.12 |  | 3.44
Штукатурные работы (ремонтно-строительные) | [8 empty] | 129781.52 |  |  |  |  | 536.44
Малярные работы (ремонтно-строительные) | [8 empty] | 56366.74 |  |  |  |  | 232.41
Отделочные работы | [8 empty] | 62456.61 |  |  |  |  | 69.47
Крыши, кровли (ремонтно-строительные) | [8 empty] | 9380.06 |  |  |  |  | 20.21 |  | 0.04
Конструкции из кирпича и блоков | [8 empty] | 61623.46 |  |  |  |  | 216.63
Перевозка грузов автомобильным транспортом | [8 empty] | 638.74
Погрузо-разгрузочные работы при автомобильных перевозках | [8 empty] | 1837.88 |  |  |  |  | 4.06
Итого | [8 empty] | 415212.94 |  |  |  |  | 1362.34 |  | 3.48
Непредвиденные затраты 2% | [8 empty] | 8304.26
Итого с непредвиденными | [8 empty] | 423517.2
НДС 18% | [8 empty] | 76233.1
ВСЕГО по смете | [8 empty] | 499750.3 |  |  |  |  | 1362.34 |  | 3.48