## Локальная смета
| СОГЛАСОВАНО: | [11 empty] | УТВЕРЖДАЮ:
| _____________________________ | [11 empty] | __________________________
| " _____ " ________________ 200_ г. | [11 empty] | "____" ______________200_ г.
Администрация г. Перми
(наименование стройки)
ЛОКАЛЬНЫЙ СМЕТНЫЙ РАСЧЕТ № 1
(локальная смета)
на монтаж системы охранно-пожарной сигнализации и системы оповещения, управления эвакуацией
людей (ОПС и СОУЭ) в помещениях Управления социальной политики ,ул. Сибирская, 6 и 8; 3-й этаж
(наименование работ и затрат, наименование объекта)
Основание: Рабочая документация 05/03-2010-ОПС
|  |  | Сметная стоимость ___________________________________________________________ | [5 empty] | ___________________________209994,99 |  | руб.
|  |  | монтажных работ ___________________________________________________________ | [5 empty] | ___________________________________________________________148619,96 |  | руб.
|  |  | прочих ___________________________________________________________ | [5 empty] | ___________________________________________________________29341,9 |  | руб.
|  |  | Средства на оплату труда ___________________________________________________________ | [5 empty] | ___________________________49892,64 |  | руб.
|  |  | Сметная трудоемкость ___________________________________________________________ | [5 empty] | ___________________________________________________________476,34 |  | чел.час
Составлен в текущих ценах по состоянию на 1кв. 2010 г.
№ пп | Обоснование | Наименование | Ед. изм. | Кол. | Стоимость единицы, руб. |  |  |  | Общая стоимость, руб. |  |  |  | Т/з осн. раб.на ед. | Т/з осн. раб. Всего | Т/з мех. на ед. | Т/з мех. Всего
[5 empty] | Всего | В том числе |  |  | Всего | В том числе
[6 empty] | Осн.З/п | Эк.Маш | З/пМех |  | Осн.З/п | Эк.Маш | З/пМех
1 | 2 | 3 | 4 | 5 | 6 | 7 | 8 | 9 | 10 | 11 | 12 | 13 | 14 | 15 | 16 | 17
Раздел 1. Материалы, не учтенные ценником
Приборы
1 | прайс-лист | Прибор приемно-контрольный на 16 шлейфов, ВЭРС-ПК-16 'или эквивалент' | шт. | 1 | 2730.51 |  |  |  | 2730.51
2 | прайс-лист | Блок питания, Скат-1200С 'или эквивалент' | шт. | 1 | 913.56 |  |  |  | 913.56
3 | прайс-лист | Извещатель пожарный дымовой, ИП-212-3CУ (ДИП-3СУ) /в т.ч. резерв 2 шт./ 'или эквивалент' | шт. | 24 22+2 | 203.39 |  |  |  | 4881.36
4 | прайс-лист | Извещатель пожарный ручной, ИПР-ЗСУ 'или эквивалент' | шт. | 2 | 144.07 |  |  |  | 288.14
5 | прайс-лист | Устройство контроля шлейфа, УКШ-А 'или эквивалент' | шт. | 2 | 118.64 |  |  |  | 237.28
6 | прайс-лист | Монтажное устройство металлическое для извещателя ИП-212-3СУ 'или эквивалент' | шт. | 10 | 43.22 |  |  |  | 432.2
7 | прайс-лист | Оповещатель звуковой (сирена), Свирель 'или эквивалент' | шт. | 2 | 242.37 |  |  |  | 484.74
8 | прайс-лист | Оповещатель световой, НБО-12В-01 "Люкс" 'или эквивалент' | шт. | 3 | 149.15 |  |  |  | 447.45
9 | прайс-лист | Аккумулятор АКБ 1,2 А/ч | шт. | 1 | 146.61 |  |  |  | 146.61
10 | прайс-лист | Аккумулятор АКБ 7 А/ч | шт. | 1 | 374.58 |  |  |  | 374.58
11 | прайс-лист | Лампа аварийного освещения, SKAT LT 886 'или эквивалент' | шт. | 1 | 600.85 |  |  |  | 600.85
12 | прайс-лист | Релейный усилитель на 2 канала, УК-ВК/02 'или эквивалент' | шт. | 1 | 279.66 |  |  |  | 279.66
13 | прайс-лист | Извещатель охранный инфракрасный, LC-100PI 'или эквивалент' | шт. | 8 | 286.44 |  |  |  | 2291.52
14 | прайс-лист | Извещатель охранный магнитоконтактный накладной, ИО-102-2 (СМК-1) 'или эквивалент' | шт. | 25 | 15.25 |  |  |  | 381.25
15 | прайс-лист | Извещатель охранный магнитоконтактный накладной, ИО-102-26 (СМК-26) 'или эквивалент' | шт. | 2 | 91.53 |  |  |  | 183.06
Кабели и провода
16 | прайс-лист | Кабель огнестойкий КПСЭнг-FRLS 1х2х0,2 'или эквивалент' | м | 60 | 17.49 |  |  |  | 1049.4
17 | прайс-лист | Кабель огнестойкий КПСЭнг-FRLS 2х2х0,2 'или эквивалент' | м | 70 | 31.64 |  |  |  | 2214.8
18 | прайс-лист | Кабель огнестойкий КПСЭнг-FRLS 1х2х0,5 'или эквивалент' | м | 90 | 24.21 |  |  |  | 2178.9
19 | прайс-лист | Провод ПВС 3х1,0 | м | 10 | 14.58 |  |  |  | 145.8
20 | прайс-лист | Провод ШВВП 2х0,75 | м | 70 | 7.68 |  |  |  | 537.6
21 | прайс-лист | Провод монтажный КСПВ 2х0,5 | м | 60 | 1.97 |  |  |  | 118.2
22 | прайс-лист | Провод монтажный КСПВ 4х0,5 | м | 80 | 3.81 |  |  |  | 304.8
23 | прайс-лист | Провод монтажный КСПВ 8х0,5 | м | 10 | 7.47 |  |  |  | 74.7
24 | прайс-лист | Провод монтажный КСПВ 16х0,5 | м | 60 | 15.92 |  |  |  | 955.2
Монтажные изделия и материалы
25 | прайс-лист | Эл. короб 10х15 белый | м | 90 | 12.2 |  |  |  | 1098
26 | прайс-лист | Эл. короб 40х25 белый | м | 30 | 35.08 |  |  |  | 1052.4
27 | прайс-лист | Автомат 1-полюсный, на 3А, ВА-101-1Р | шт. | 1 | 36.44 |  |  |  | 36.44
28 | прайс-лист | Щит под автомат навесной (пласт.), КМПн 1/2 | шт. | 1 | 27.12 |  |  |  | 27.12
29 | прайс-лист | Саморезы, 3,5*32 D | шт. | 500 | 0.6 |  |  |  | 300
30 | прайс-лист | Дюбель Omax 6х35 мм 'или эквивалент' | шт. | 500 | 0.46 |  |  |  | 230
31 | прайс-лист | Проволока оцинкованная d 0,8мм | кг | 0.5 | 114.41 |  |  |  | 57.21
32 | прайс-лист | Стяжка кабельная 80 мм (100 шт/уп.) | уп. | 3 | 44.92 |  |  |  | 134.76
33 | прайс-лист | Стяжка кабельная 150 мм (100 шт/уп.) | уп. | 6 | 76.99 |  |  |  | 461.94
34 | прайс-лист | Коробка разветвительная ТYСО 100х100х50 мм 'или эквивалент' | шт. | 8 | 42.03 |  |  |  | 336.24
35 | прайс-лист | Клеммная колодка 10 кв.мм 10А | шт. | 3 | 8.47 |  |  |  | 25.41
36 | прайс-лист | Коробка соединительная квадратная, КС-4 | шт. | 20 | 7.46 |  |  |  | 149.2
Итого прямые затраты по разделу в ценах 2001г. | [8 empty] | 26160.89
Итого по разделу 1 Материалы, не учтенные ценником | [8 empty] | 26160.89
Раздел 2. Монтажные работы
37 | ТЕРм10-08-001-03 | Приборы ПС приемно-контрольные, пусковые: концентратор - блок линейный, ВЭРС-ПК-16 'или эквивалент' | 10 лучей | 1.6 | 89.82 | 76.09 | 0.27 |  | 143.71 | 121.74 | 0.43 |  | 5.4 | 8.64
38 | ТЕРм10-08-003-06 | Устройства электрические: блок питания и контроля, Скат-1200С 'или эквивалент' | шт. | 1 | 90.23 | 84.67 | 0.29 |  | 90.23 | 84.67 | 0.29 |  | 5.76 | 5.76
39 | ТЕРм10-08-002-02 | Извещатели ПС автоматические: дымовой в нормальном исполнении, ИП-212-3CУ 'или эквивалент' | шт. | 24 | 24.67 | 22.98 | 0.27 |  | 592.08 | 551.52 | 6.48 |  | 1.68 | 40.32
40 | ТЕРм10-08-002-06 | Конструкция для установки извещателя, МУ (для ИП-212-3СУ) 'или эквивалент' | шт. | 10 | 11.61 | 4.79 | 1.21 |  | 116.1 | 47.9 | 12.1 |  | 0.35 | 3.5
41 | ТЕРм10-08-002-01 (прим.) | Извещатели ПС автоматические: ручной электро-контактный в нормальном исполнении, ИПР-3СУ 'или эквивалент' | шт. | 2 | 12.32 | 11.49 | 0.1 |  | 24.64 | 22.98 | 0.2 |  | 0.84 | 1.68
42 | ТЕРм10-08-001-13 | Устройства промежуточные на количество лучей: 1, УКШ-А 'или эквивалент' | шт. | 2 | 60.13 | 58 | 0.22 |  | 120.26 | 116 | 0.44 |  | 4 | 8
43 | ТЕРм10-04-066-05 | Звонок (сирена), Свирель 'или эквивалент' | шт. | 2 | 13.85 | 12.92 |  |  | 27.7 | 25.84 |  |  | 1 | 2
44 | ТЕРм10-04-101-15 | Транспарант световой (табло), НБО-12В-01 "Люкс" 'или эквивалент' | шт. | 3 | 31.91 | 27.36 |  |  | 95.73 | 82.08 |  |  | 2 | 6
45 | ТЕРм08-01-121-01 | Аккумулятор, АКБ 1,2 А/ч | шт. | 1 | 44.64 | 28.18 |  |  | 44.64 | 28.18 |  |  | 2.06 | 2.06
46 | ТЕРм08-01-121-05 | Аккумулятор, АКБ 7 А/ч | шт. | 1 | 111.46 | 56.36 |  |  | 111.46 | 56.36 |  |  | 4.12 | 4.12
47 | ТЕРм08-01-081-01 | Аппарат (кнопка, ключ управления), количество подключаемых концов, до: 2, SKAT LT 886 'или эквивалент' | шт. | 1 | 27.06 | 15.46 | 9.26 | 0.74 | 27.06 | 15.46 | 9.26 | 0.74 | 1.13 | 1.13 | 0.08 | 0.08
48 | ТЕРм10-01-039-06 | Реле, ключ, кнопка и др. с подготовкой места установки, УК-ВК/02 'или эквивалент' | шт. | 1 | 24.3 | 24.3 |  |  | 24.3 | 24.3 |  |  | 2 | 2
49 | ТЕРм10-08-003-05 | Устройства оптико-электрические: прибор оптико-электрический в одноблочном исполнении, LC-100PI 'или эквивалент' | шт. | 8 | 81.33 | 78.8 | 0.22 |  | 650.64 | 630.4 | 1.76 |  | 5.76 | 46.08
50 | ТЕРм10-08-002-04 | Извещатели ОС автоматические: контактный, магнитоконтактный на открывание окон, дверей, СМК-1, СМК-26 'или эквивалент' | шт. | 27 25+2 | 13.02 | 11.49 |  |  | 351.54 | 310.23 |  |  | 0.84 | 22.68
51 | ТЕРм08-02-397-01 (прим.) | Электрокороб монтажный длиной 2 м | 100 м | 1,2 0,9+0,3 | 3296.25 | 143.17 | 231.19 | 66.35 | 3955.5 | 171.8 | 277.43 | 79.62 | 10.7 | 12.84 | 3.94 | 4.73
52 | ТЕРм08-02-422-01 | Затягивание проводов в электрокороб: один сечением до 2х2,5 мм2 | 100 м одного провода | 1,2 0,9+0,3 | 604.19 | 338.16 | 2.31 | 0.18 | 725.03 | 405.79 | 2.77 | 0.22 | 24 | 28.8 | 0.02 | 0.02
53 | ТЕРм08-03-526-01 | Автомат одно-, двух-, трехполюсный, устанавливаемый на конструкции на стене или колонне, на ток, А, до: 25 | шт. | 1 | 288.32 | 21.11 | 1.85 | 0.04 | 288.32 | 21.11 | 1.85 | 0.04 | 1.56 | 1.56 | 0.004
54 | ТЕРм10-08-002-06 (прим.) | Конструкция для установки автомата, КМПн 1/2 | шт. | 1 | 11.61 | 4.79 | 1.21 |  | 11.61 | 4.79 | 1.21 |  | 0.35 | 0.35
55 | ТЕРм10-08-019-01 | Коробка ответвительная на стене, ТYСО, КС-4 | шт. | 28 8+20 | 7.18 | 6.95 |  |  | 201.04 | 194.6 |  |  | 0.5 | 14
56 | ТЕРм10-08-005-03 | Провод двух- и трехжильный с разделительным основанием по стенам и потолкам, прокладываемый по основаниям: бетонным и металлическим | 100 м | 3,7 4,9-0,9-0,3 | 1498.51 | 465.12 | 16.8 |  | 5544.49 | 1720.94 | 62.16 |  | 34 | 125.8
57 | ТЕРм10-06-013-01 | Измерение сопротивления изоляции на смонтированном усилительном участке | 10 х4 жил | 1.6 | 317.19 | 24.92 | 292.27 | 29.04 | 507.5 | 39.87 | 467.63 | 46.46 | 2 | 3.2 | 0.51 | 0.82
Итого прямые затраты по разделу в ценах 2001г. | [8 empty] | 13653.58 | 4676.56 | 844.01 | 127.08 |  | 340.52 |  | 5.65
Итого прямые затраты по разделу с учетом коэффициентов к итогам | [8 empty] | 73205.83 | 34368.03 | 3922.79 | 933.91 |  | 340.52 |  | 5.65
В том числе, справочно:
Пересчет в текущие цены на 1кв. 2010г. ОЗП=7,349; ЭМ-ЗПМ=4,169; ЗПМ=7,349; МАТ=4,293 (Поз. 37-42, 48-50, 54-56, 43-47, 51-53, 57) | [8 empty] | 59552.25 | 29691.48 | 3078.78 | 806.83
Накладные расходы | [8 empty] | 27682.61
Сметная прибыль | [8 empty] | 21570.63
Итого по разделу 2 Монтажные работы | [8 empty] | 122459.07 |  |  |  |  | 340.52 |  | 5.65
Раздел 3. Пусконаладочные работы
58 | ТЕРп02-01-002-03 | Автоматизированные системы управления II категории технической сложности с количеством каналов: 10 | система | 1 | 1789.76 | 1789.76 |  |  | 1789.76 | 1789.76 |  |  | 85 | 85
59 | ТЕРп02-01-002-02 | Автоматизированные системы управления II категории технической сложности: за каждый канал св. 2 до 9 добавлять к норме 1 | канал | 6 | 178.34 | 178.34 |  |  | 1070.04 | 1070.04 |  |  | 8.47 | 50.82
Итого прямые затраты по разделу в ценах 2001г. | [8 empty] | 2859.8 | 2859.8 |  |  |  | 135.82
Итого прямые затраты по разделу с учетом коэффициентов к итогам | [8 empty] | 14590.7 | 14590.7 |  |  |  | 135.82
В том числе, справочно:
Пересчет "ПН работы" в текущие цены на 1кв. 2010г. ОЗП=5,102 (Поз. 58-59) | [8 empty] | 11730.9 | 11730.9
Накладные расходы | [8 empty] | 8914.92
Сметная прибыль | [8 empty] | 5836.28
Итого по разделу 3 Пусконаладочные работы | [8 empty] | 29341.9 |  |  |  |  | 135.82
ИТОГИ ПО СМЕТЕ:
Итого прямые затраты по смете в ценах 2001г. | [8 empty] | 42674.27 | 7536.36 | 844.01 | 127.08 |  | 476.34 |  | 5.65
Итого прямые затраты по смете с учетом коэффициентов к итогам | [8 empty] | 113957.42 | 48958.73 | 3922.79 | 933.91 |  | 476.34 |  | 5.65
В том числе, справочно:
Пересчет в текущие цены на 1кв. 2010г. ОЗП=7,349; ЭМ-ЗПМ=4,169; ЗПМ=7,349; МАТ=4,293 (Поз. 37-42, 48-50, 54-56, 43-47, 51-53, 57) | [8 empty] | 59552.25 | 29691.48 | 3078.78 | 806.83
Пересчет "ПН работы" в текущие цены на 1кв. 2010г. ОЗП=5,102 (Поз. 58-59) | [8 empty] | 11730.9 | 11730.9
Накладные расходы | [8 empty] | 36597.53
В том числе, справочно:
65%*0,94 ФОТ (от 14590,7) (Поз. 58-59) | [8 empty] | 8914.92
80%*0,94 ФОТ (от 28147,18) (Поз. 37-42, 48-50, 54-56) | [8 empty] | 21166.68
92%*0,94 ФОТ (от 793,1) (Поз. 43-44) | [8 empty] | 685.87
95%*0,94 ФОТ (от 5727,23) (Поз. 45-47, 51-53) | [8 empty] | 5114.42
120%*0,94 ФОТ (от 634,43) (Поз. 57) | [8 empty] | 715.64
Сметная прибыль | [8 empty] | 27406.91
В том числе, справочно:
40% ФОТ (от 14590,7) (Поз. 58-59) | [8 empty] | 5836.28
60% ФОТ (от 28147,18) (Поз. 37-42, 48-50, 54-56) | [8 empty] | 16888.31
65% ФОТ (от 6520,33) (Поз. 43-47, 51-53) | [8 empty] | 4238.22
70% ФОТ (от 634,43) (Поз. 57) | [8 empty] | 444.1
Итоги по смете:
Итого Монтажные работы | [8 empty] | 148619.96 |  |  |  |  | 340.52 |  | 5.65
Итого Прочие затраты | [8 empty] | 29341.9 |  |  |  |  | 135.82
Итого | [8 empty] | 177961.86 |  |  |  |  | 476.34 |  | 5.65
В том числе:
Материалы | [8 empty] | 61075.9
Машины и механизмы | [8 empty] | 3922.79
ФОТ | [8 empty] | 49892.64
Накладные расходы | [8 empty] | 36597.53
Сметная прибыль | [8 empty] | 27406.91
НДС 18% | [8 empty] | 32033.13
ВСЕГО по смете | [8 empty] | 209994.99 |  |  |  |  | 476.34 |  | 5.65
Составил Вед. инженер ПСД ____________И.М.Газизов