## Локальная смета
| СОГЛАСОВАНО: | [11 empty] | УТВЕРЖДАЮ:
| _____________________________ | [11 empty] | __________________________
| " _____ " ________________ 200_ г. | [11 empty] | "____" ______________200_ г.
Администрация г. Перми
(наименование стройки)
ЛОКАЛЬНЫЙ СМЕТНЫЙ РАСЧЕТ № 2
(локальная смета)
на монтаж системы охранно-пожарной сигнализации и системы оповещения, управления эвакуацией людей
(ОПС и СОУЭ) в помещениях Управления казначейства департамента финансов, ул. Сибирская, 10; 2-й этаж
(наименование работ и затрат, наименование объекта)
Основание: Рабочая документация 05/04-2010-ОПС
|  |  | Сметная стоимость ___________________________________________________________ | [5 empty] | ___________________________449182,61 |  | руб.
|  |  | монтажных работ ___________________________________________________________ | [5 empty] | ___________________________________________________________308074,72 |  | руб.
|  |  | прочих ___________________________________________________________ | [5 empty] | ___________________________________________________________72588,51 |  | руб.
|  |  | Средства на оплату труда ___________________________________________________________ | [5 empty] | ___________________________113863,88 |  | руб.
|  |  | Сметная трудоемкость ___________________________________________________________ | [5 empty] | ___________________________________________________________1100,29 |  | чел.час
Составлен в текущих ценах по состоянию на 1кв. 2010 г.
№ пп | Обоснование | Наименование | Ед. изм. | Кол. | Стоимость единицы, руб. |  |  |  | Общая стоимость, руб. |  |  |  | Т/з осн. раб.на ед. | Т/з осн. раб. Всего | Т/з мех. на ед. | Т/з мех. Всего
[5 empty] | Всего | В том числе |  |  | Всего | В том числе
[6 empty] | Осн.З/п | Эк.Маш | З/пМех |  | Осн.З/п | Эк.Маш | З/пМех
1 | 2 | 3 | 4 | 5 | 6 | 7 | 8 | 9 | 10 | 11 | 12 | 13 | 14 | 15 | 16 | 17
Раздел 1. Материалы, не учтенные ценником
Приборы
1 | прайс-лист | Пульт контроля и управления, С2000 'или эквивалент' | шт. | 1 | 3691.53 |  |  |  | 3691.53
2 | прайс-лист | Прибор приемно-контрольный охранно-пожарный, Сигнал-20П SMD (2.05) 'или эквивалент' | шт. | 2 | 2441.53 |  |  |  | 4883.06
3 | прайс-лист | Блок индикации, С2000-БИ 'или эквивалент' | шт. | 1 | 3527.12 |  |  |  | 3527.12
4 | прайс-лист | Извещатель пожарный дымовой, ИП-212-3CУ (ДИП-3СУ) /в т.ч. резерв 5 шт./ 'или эквивалент' | шт. | 59 54+5 | 203.39 |  |  |  | 12000.01
5 | прайс-лист | Извещатель пожарный ручной, ИПР-ЗСУ 'или эквивалент' | шт. | 4 | 144.07 |  |  |  | 576.28
6 | прайс-лист | Оповещатель световой, НБО-12В-01 "Люкс" 'или эквивалент' | шт. | 4 | 149.15 |  |  |  | 596.6
7 | прайс-лист | Оповещатель звуковой (сирена), Свирель 'или эквивалент' | шт. | 5 | 242.37 |  |  |  | 1211.85
8 | прайс-лист | Оповещатель свето-звуковой, НБО-12В-01К "Люкс" 'или эквивалент' | шт. | 1 | 271.19 |  |  |  | 271.19
9 | прайс-лист | Устройство контроля шлейфа, УКШ-А 'или эквивалент' | шт. | 4 | 118.64 |  |  |  | 474.56
10 | прайс-лист | Монтажное устройство металлическое для извещателя ИП-212-3СУ 'или эквивалент' | шт. | 54 | 43.22 |  |  |  | 2333.88
11 | прайс-лист | Релейный усилитель на 2 канала, УК-ВК/02 'или эквивалент' | шт. | 1 | 279.66 |  |  |  | 279.66
12 | прайс-лист | Извещатель охранный инфракрасный, LC-100PI 'или эквивалент' | шт. | 23 | 286.44 |  |  |  | 6588.12
13 | прайс-лист | Извещатель охранный магнитоконтактный накладной, ИО-102-2 (СМК-1) 'или эквивалент' | шт. | 71 | 15.25 |  |  |  | 1082.75
14 | прайс-лист | Извещатель охранный магнитоконтактный накладной, ИО-102-26 (СМК-26) 'или эквивалент' | шт. | 6 | 91.53 |  |  |  | 549.18
15 | прайс-лист | Кронштейн универсальный настенный, КР-1 | шт. | 23 | 22.03 |  |  |  | 506.69
16 | прайс-лист | Лампа аварийного освещения, SKAT LT 886 'или эквивалент' | шт. | 1 | 600.85 |  |  |  | 600.85
17 | прайс-лист | Резервированный источник питания, РИП-12 (исп.01) | шт. | 1 | 2730.51 |  |  |  | 2730.51
18 | прайс-лист | Аккумулятор АКБ 17 А/ч | шт. | 1 | 1046.61 |  |  |  | 1046.61
19 | прайс-лист | Прибор приёмо-контрольный, СПИ "Сокол", Сокол-8748 'или эквивалент' | комп. | 1 | 13559.32 |  |  |  | 13559.32
Кабели и провода
20 | прайс-лист | Кабель огнестойкий КПСЭнг-FRLS 1х2х0,2 'или эквивалент' | м | 250 | 17.49 |  |  |  | 4372.5
21 | прайс-лист | Кабель огнестойкий КПСЭнг-FRLS 2х2х0,2 'или эквивалент' | м | 30 | 31.64 |  |  |  | 949.2
22 | прайс-лист | Кабель огнестойкий КПСЭнг-FRLS 1х2х0,5 'или эквивалент' | м | 50 | 24.21 |  |  |  | 1210.5
23 | прайс-лист | Провод ПВС 3х1,0 | м | 10 | 14.58 |  |  |  | 145.8
24 | прайс-лист | Провод ШВВП 2х0,75 | м | 50 | 7.68 |  |  |  | 384
25 | прайс-лист | Провод монтажный КСПВ 2х0,5 | м | 200 | 1.97 |  |  |  | 394
26 | прайс-лист | Провод монтажный КСПВ 4х0,5 | м | 200 | 3.81 |  |  |  | 762
27 | прайс-лист | Провод монтажный КСПВ 10х0,5 | м | 30 | 11.86 |  |  |  | 355.8
28 | прайс-лист | Провод монтажный КСПВ 12х0,5 | м | 40 | 14.41 |  |  |  | 576.4
29 | прайс-лист | Провод монтажный КСПВ 16х0,5 | м | 30 | 15.92 |  |  |  | 477.6
Монтажные изделия и материалы
30 | прайс-лист | Эл. короб 10х15 белый | м | 50 | 12.2 |  |  |  | 610
31 | прайс-лист | Эл. короб 40х25 белый | м | 10 | 35.08 |  |  |  | 350.8
32 | прайс-лист | Автомат 1-полюсный, на 3А, ВА-101-1Р 'или эквивалент' | шт. | 1 | 36.44 |  |  |  | 36.44
33 | прайс-лист | Щит под автомат навесной (пласт.), КМПн 1/2 | шт. | 1 | 27.12 |  |  |  | 27.12
34 | прайс-лист | Саморезы, 3,5*32 D | шт. | 1000 | 0.6 |  |  |  | 600
35 | прайс-лист | Дюбель Omax 6х35 мм 'или эквивалент' | шт. | 1000 | 0.46 |  |  |  | 460
36 | прайс-лист | Проволока оцинкованная d 0,8мм | кг | 3 | 114.41 |  |  |  | 343.23
37 | прайс-лист | Стяжка кабельная 80 мм (100 шт/уп.) | уп. | 25 | 44.92 |  |  |  | 1123
38 | прайс-лист | Стяжка кабельная 150 мм (100 шт/уп.) | уп. | 10 | 76.99 |  |  |  | 769.9
39 | прайс-лист | Коробка разветвительная ТYСО 100х100х50 мм 'или эквивалент' | шт. | 15 | 42.03 |  |  |  | 630.45
40 | прайс-лист | Клеммная колодка 10 кв.мм 10А | шт. | 10 | 8.47 |  |  |  | 84.7
41 | прайс-лист | Коробка соединительная квадратная, КС-4 | шт. | 60 | 7.46 |  |  |  | 447.6
Итого прямые затраты по разделу в ценах 2001г. | [8 empty] | 71620.81
Итого по разделу 1 Материалы, не учтенные ценником | [8 empty] | 71620.81
Раздел 2. Монтажные работы
42 | ТЕРм10-08-001-10 | Приборы приемно-контрольные объектовые, С2000 'или эквивалент' | шт. | 1 | 157.52 | 154.99 | 0.22 |  | 157.52 | 154.99 | 0.22 |  | 11 | 11
43 | ТЕРм10-08-001-02 | Приборы ПС приемно-контрольные, пусковые: концентратор - блок базовый на 20 лучей, Сигнал-20П SMD 'или эквивалент' | шт. | 2 | 178.92 | 167.19 | 0.27 |  | 357.84 | 334.38 | 0.54 |  | 11.7 | 23.4
44 | ТЕРм10-08-001-06 | Приборы приемно-контрольные сигнальные, С2000-БИ 'или эквивалент' | шт. | 1 | 73.32 | 68.59 | 0.27 |  | 73.32 | 68.59 | 0.27 |  | 4.8 | 4.8
45 | ТЕРм10-08-002-02 | Извещатели ПС автоматические: дымовой в нормальном исполнении, ИП-212-3CУ 'или эквивалент' | шт. | 59 | 24.67 | 22.98 | 0.27 |  | 1455.53 | 1355.82 | 15.93 |  | 1.68 | 99.12
46 | ТЕРм10-08-002-06 | Конструкция для установки извещателя, МУ (для ИП-212-3СУ) 'или эквивалент' | шт. | 54 | 11.61 | 4.79 | 1.21 |  | 626.94 | 258.66 | 65.34 |  | 0.35 | 18.9
47 | ТЕРм10-08-002-01 (прим.) | Извещатели ПС автоматические: ручной электро-контактный в нормальном исполнении, ИПР-3СУ 'или эквивалент' | шт. | 4 | 12.32 | 11.49 | 0.1 |  | 49.28 | 45.96 | 0.4 |  | 0.84 | 3.36
48 | ТЕРм10-04-101-15 | Транспарант световой (табло), НБО-12В-01 "Люкс" 'или эквивалент' | шт. | 4 | 31.91 | 27.36 |  |  | 127.64 | 109.44 |  |  | 2 | 8
49 | ТЕРм10-04-066-05 | Звонок (сирена), Свирель 'или эквивалент' | шт. | 5 | 13.85 | 12.92 |  |  | 69.25 | 64.6 |  |  | 1 | 5
50 | ТЕРм10-04-101-07 (прим.) | Транспарант свето-звуковой: в помещении, НБО-12В-01К "Люкс" 'или эквивалент' | шт. | 1 | 43.01 | 25.84 |  |  | 43.01 | 25.84 |  |  | 2 | 2
51 | ТЕРм10-08-001-13 | Устройства промежуточные на количество лучей: 1, УКШ-А 'или эквивалент' | шт. | 4 | 60.13 | 58 | 0.22 |  | 240.52 | 232 | 0.88 |  | 4 | 16
52 | ТЕРм10-01-039-06 | Реле, ключ, кнопка и др. с подготовкой места установки, УК-ВК/02 'или эквивалент' | шт. | 1 | 24.3 | 24.3 |  |  | 24.3 | 24.3 |  |  | 2 | 2
53 | ТЕРм10-08-003-05 | Устройства оптико-электрические: прибор оптико-электрический в одноблочном исполнении, LC-100PI 'или эквивалент' | шт. | 23 | 81.33 | 78.8 | 0.22 |  | 1870.59 | 1812.4 | 5.06 |  | 5.76 | 132.48
54 | ТЕРм10-08-002-04 | Извещатели ОС автоматические: контактный, магнитоконтактный на открывание окон, дверей, СМК-1, СМК-26 'или эквивалент' | шт. | 77 71+6 | 13.02 | 11.49 |  |  | 1002.54 | 884.73 |  |  | 0.84 | 64.68
55 | ТЕРм10-08-002-06 | Конструкция для установки извещателя, КР-1 | шт. | 23 | 11.61 | 4.79 | 1.21 |  | 267.03 | 110.17 | 27.83 |  | 0.35 | 8.05
56 | ТЕРм08-01-081-01 | Аппарат (кнопка, ключ управления), количество подключаемых концов, до: 2, SKAT LT 886 'или эквивалент' | шт. | 1 | 27.06 | 15.46 | 9.26 | 0.74 | 27.06 | 15.46 | 9.26 | 0.74 | 1.13 | 1.13 | 0.08 | 0.08
57 | ТЕРм10-08-003-06 | Устройства электрические: блок питания и контроля, РИП-12 'или эквивалент' | шт. | 1 | 90.23 | 84.67 | 0.29 |  | 90.23 | 84.67 | 0.29 |  | 5.76 | 5.76
58 | ТЕРм08-01-121-07 | Аккумулятор, АКБ 17 А/ч | шт. | 1 | 157.82 | 84.54 |  |  | 157.82 | 84.54 |  |  | 6.18 | 6.18
59 | ТЕРм10-08-001-01 | Приборы ПС приемно-контрольные, пусковые, Сокол-8748 'или эквивалент' | шт. | 1 | 110.22 | 102.89 | 0.27 |  | 110.22 | 102.89 | 0.27 |  | 7.2 | 7.2
60 | ТЕРм08-02-397-01 (прим.) | Электрокороб монтажный длиной 2 м | 100 м | 0,6 0,5+0,1 | 3296.25 | 143.17 | 231.19 | 66.35 | 1977.75 | 85.9 | 138.71 | 39.81 | 10.7 | 6.42 | 3.94 | 2.36
61 | ТЕРм08-02-422-01 | Затягивание проводов в электрокороб: один сечением до 2х2,5 мм2 | 100 м одного провода | 0,6 0,5+0,1 | 604.19 | 338.16 | 2.31 | 0.18 | 362.51 | 202.9 | 1.39 | 0.11 | 24 | 14.4 | 0.02 | 0.01
62 | ТЕРм08-03-526-01 | Автомат одно-, двух-, трехполюсный, устанавливаемый на конструкции на стене или колонне, на ток, А, до: 25 | шт. | 1 | 288.32 | 21.11 | 1.85 | 0.04 | 288.32 | 21.11 | 1.85 | 0.04 | 1.56 | 1.56 | 0.004
63 | ТЕРм10-08-002-06 (прим.) | Конструкция для установки автомата, КМПн 1/2 | шт. | 1 | 11.61 | 4.79 | 1.21 |  | 11.61 | 4.79 | 1.21 |  | 0.35 | 0.35
64 | ТЕРм10-08-019-01 | Коробка ответвительная на стене, ТYСО, КС-4 'или эквивалент' | шт. | 75 15+60 | 7.18 | 6.95 |  |  | 538.5 | 521.25 |  |  | 0.5 | 37.5
65 | ТЕРм10-08-005-03 | Провод двух- и трехжильный с разделительным основанием по стенам и потолкам, прокладываемый по основаниям: бетонным и металлическим | 100 м | 8,3 8,9-0,5-0,1 | 1498.51 | 465.12 | 16.8 |  | 12437.63 | 3860.5 | 139.44 |  | 34 | 282.2
66 | ТЕРм10-06-013-01 | Измерение сопротивления изоляции на смонтированном усилительном участке | 10 х4 жил | 1.4 | 317.19 | 24.92 | 292.27 | 29.04 | 444.07 | 34.89 | 409.18 | 40.66 | 2 | 2.8 | 0.51 | 0.71
Итого прямые затраты по разделу в ценах 2001г. | [8 empty] | 22811.03 | 10500.78 | 818.07 | 81.36 |  | 764.29 |  | 3.16
Итого прямые затраты по разделу с учетом коэффициентов к итогам | [8 empty] | 130175.44 | 77170.24 | 3669.26 | 597.91 |  | 764.29 |  | 3.16
В том числе, справочно:
Пересчет в текущие цены на 1кв. 2010г. ОЗП=7,349; ЭМ-ЗПМ=4,169; ЗПМ=7,349; МАТ=4,293 (Поз. 42-47, 51-55, 57, 59, 63-65, 48-50, 56, 58, 60-62, 66) | [8 empty] | 107364.41 | 66669.45 | 2851.19 | 516.55
Накладные расходы | [8 empty] | 59323.04
Сметная прибыль | [8 empty] | 46955.43
Итого по разделу 2 Монтажные работы | [8 empty] | 236453.91 |  |  |  |  | 764.29 |  | 3.16
Раздел 3. Пусконаладочные работы
67 | ТЕРп02-01-002-05 | Автоматизированные системы управления II категории технической сложности с количеством каналов: 20 | система | 2 | 3537.41 | 3537.41 |  |  | 7074.82 | 7074.82 |  |  | 168 | 336
Итого прямые затраты по разделу в ценах 2001г. | [8 empty] | 7074.82 | 7074.82 |  |  |  | 336
Итого прямые затраты по разделу с учетом коэффициентов к итогам | [8 empty] | 36095.73 | 36095.73 |  |  |  | 336
В том числе, справочно:
Пересчет "ПН работы" в текущие цены на 1кв. 2010г. ОЗП=5,102 (Поз. 67) | [8 empty] | 29020.91 | 29020.91
Накладные расходы | [8 empty] | 22054.49
Сметная прибыль | [8 empty] | 14438.29
Итого по разделу 3 Пусконаладочные работы | [8 empty] | 72588.51 |  |  |  |  | 336
ИТОГИ ПО СМЕТЕ:
Итого прямые затраты по смете в ценах 2001г. | [8 empty] | 101506.66 | 17575.6 | 818.07 | 81.36 |  | 1100.29 |  | 3.16
Итого прямые затраты по смете с учетом коэффициентов к итогам | [8 empty] | 237891.98 | 113265.97 | 3669.26 | 597.91 |  | 1100.29 |  | 3.16
В том числе, справочно:
Пересчет в текущие цены на 1кв. 2010г. ОЗП=7,349; ЭМ-ЗПМ=4,169; ЗПМ=7,349; МАТ=4,293 (Поз. 42-47, 51-55, 57, 59, 63-65, 48-50, 56, 58, 60-62, 66) | [8 empty] | 107364.41 | 66669.45 | 2851.19 | 516.55
Пересчет "ПН работы" в текущие цены на 1кв. 2010г. ОЗП=5,102 (Поз. 67) | [8 empty] | 29020.91 | 29020.91
Накладные расходы | [8 empty] | 81377.53
В том числе, справочно:
65%*0,94 ФОТ (от 36095,73) (Поз. 67) | [8 empty] | 22054.49
80%*0,94 ФОТ (от 72432,48) (Поз. 42-47, 51-55, 57, 59, 63-65) | [8 empty] | 54469.23
92%*0,94 ФОТ (от 1468,92) (Поз. 48-50) | [8 empty] | 1270.32
95%*0,94 ФОТ (от 3311,53) (Поз. 56, 58, 60-62) | [8 empty] | 2957.2
120%*0,94 ФОТ (от 555,22) (Поз. 66) | [8 empty] | 626.29
Сметная прибыль | [8 empty] | 61393.72
В том числе, справочно:
40% ФОТ (от 36095,73) (Поз. 67) | [8 empty] | 14438.29
60% ФОТ (от 72432,48) (Поз. 42-47, 51-55, 57, 59, 63-65) | [8 empty] | 43459.49
65% ФОТ (от 4780,45) (Поз. 48-50, 56, 58, 60-62) | [8 empty] | 3107.29
70% ФОТ (от 555,22) (Поз. 66) | [8 empty] | 388.65
Итоги по смете:
Итого Монтажные работы | [8 empty] | 308074.72 |  |  |  |  | 764.29 |  | 3.16
Итого Прочие затраты | [8 empty] | 72588.51 |  |  |  |  | 336
Итого | [8 empty] | 380663.23 |  |  |  |  | 1100.29 |  | 3.16
В том числе:
Материалы | [8 empty] | 120956.75
Машины и механизмы | [8 empty] | 3669.26
ФОТ | [8 empty] | 113863.88
Накладные расходы | [8 empty] | 81377.53
Сметная прибыль | [8 empty] | 61393.72
НДС 18% | [8 empty] | 68519.38
ВСЕГО по смете | [8 empty] | 449182.61 |  |  |  |  | 1100.29 |  | 3.16
Составил Вед. инженер ПСД ____________И.М.Газизов