## Локальная смета
Приложение № 2
к Извещению о проведении запроса котировок
| СОГЛАСОВАНО: | [5 empty] | (наименование стройки) |  |  |  |  | УТВЕРЖДАЮ:
| _____________________________ | [5 empty] | ЛОКАЛЬНЫЙ СМЕТНЫЙ РАСЧЕТ № |  |  |  |  | _______________________________
| " _____ " ________________ 2011 г. | [5 empty] | (локальная смета) |  |  |  |  | "______ " _______________2011 г.
на работы по устройству покрытий полов в здании подстанции МУЗ "ГССМП" г.Пермь, ул. Коминтерна,14
(наименование работ и затрат, наименование объекта)
Основание:
|  |  |  | Сметная стоимость руб. |  |  |  |  | 169 860,94
|  |  |  | Средства на оплату труда руб. |  |  |  |  | 35402.6667
Составлен(а) в текущих (прогнозных) ценах по состоянию на I квартал 2011 г.
№ пп | Обоснование | Наименование | Ед. изм. | Кол. | Стоимость единицы |  |  |  | Общая стоимость |  |  |  | Т/з осн. раб.на ед. | Т/з осн. раб. Всего | Т/з мех. на ед. | Т/з мех. Всего
[5 empty] | Всего | В том числе |  |  | Всего | В том числе
[6 empty] | Осн.З/п | Эк.Маш | З/пМех |  | Осн.З/п | Эк.Маш | З/пМех
1 | 2 | 3 | 4 | 5 | 6 | 7 | 8 | 9 | 10 | 11 | 12 | 13 | 14 | 15 | 16 | 17
Раздел 1.
1 | ТЕРр57-03-01 | Разборка плинтус деревянных и из пластмассовых материалов | 100 м плинтусов | 2.26 | 41.77 | 41.77 |  |  | 94.4 | 94.4 |  |  | 3.77 | 8.5202
2 | ТЕРр57-02-01 | Разборка покрытий полов из линолеума и релина | 100 м2 покрытий | 1.355 | 131.48 | 126.2 | 5.28 | 1.78 | 178.16 | 171 | 7.15 | 2.41 | 11.39 | 15.4334 | 0.13 | 0.1761
3 | ТЕР11-01-011-01 | Устройство стяжек цементных толщиной 20 мм | 100 м2 стяжки | 2.56 | 1364.22 | 446.07 | 56.56 | 17.37 | 3492.4 | 1141.94 | 144.79 | 44.47 | 39.51 | 101.1456 | 1.27 | 3.2512
4 | ТЕР11-01-036-04 | Устройство покрытий из линолеума насухо со свариванием полотнищ в стыках | 100 м2 покрытия | 1.04 | 7654.25 | 371.58 | 68.99 | 4.65 | 7960.42 | 386.44 | 71.75 | 4.84 | 31.41 | 32.6664 | 0.82 | 0.8528
5 | СЦМ-101-0562 | Линолеум поливинилхлоридный на теплоизолирующей подоснове марок ПР-ВТ, ВК-ВТ, ЭК-ВТ | м2 | -106 | 70.08 |  |  |  | -7428.48
6 | Прайс | Линолеум полукоммерческий типа Tarkett, IVC, или его эквивалент | м2 | 106 | 80.89 |  |  |  | 8574.34
7 | ТЕР11-01-034-03 прим. | Устройство покрытий из досок ламинированных | 100 м2 покрытия | 1.52 | 11668.05 | 1529.74 | 175.3 | 5.75 | 17735.44 | 2325.2 | 266.46 | 8.74 | 114.33 | 173.7816 | 1.02 | 1.5504
8 | СЦМ-102-9091 | Паркет штучный | м2 | -152 | 92.36 |  |  |  | -14038.72
9 | ТЕР11-01-040-01 | Устройство плинтусов поливинилхлоридных на клее КН-2 | 100 м плинтусов | 2.26 | 686.99 | 124.87 | 2.32 |  | 1552.6 | 282.21 | 5.24 |  | 8.99 | 20.3174 | 0.03 | 0.0678
10 | ТЕР09-03-050-01 | Монтаж стальных плинтусов из гнутого профиля | 100 м плинтуса | 0.15 | 232.5 | 169.22 | 19.49 |  | 34.88 | 25.38 | 2.92 |  | 12.8 | 1.92 | 0.05 | 0.0075
11 | Прайс | Порог дверной стыковочный | штм | 15 | 24.85 |  |  |  | 372.75
Итого прямые затраты по смете | [8 empty] | 18528.19 | 4426.57 | 498.31 | 60.46 |  | 353.78 |  | 5.91
Индекс 1 квартал 2011г ОЗП=7,89,ЭМ=3,77,ЗПМ=7,89,МАТ=4,12 | [8 empty] | 74570.75 | 30499.07 | 1629.41 | 416.57
ИТОГО | [8 empty] | 93098.94 | 34925.64 | 2127.72 | 477.03 |  | 353.78 |  | 5.91
Итого материалы | [8 empty] | 56045.55
Итого маш. и мех-мы | [8 empty] | 2127.72 |  | 2127.72
Итого ФОТ | [8 empty] | 35402.67 | 34925.64 |  | 477.03
Накладные расходы | [8 empty] | 32710.19
80,00%*0,85 ФОТ (от 2 113,02) | [8 empty] | 1436.85
123,00%*0,85*0,9 ФОТ (от 33 089,40) | [8 empty] | 31135.47
90,00%*0,85*0,9 (от 200,25) | [8 empty] | 137.87
Сметная прибыль | [8 empty] | 18140.82
68,00%*0,8 ФОТ (от 2 113,02) | [8 empty] | 1149.48
75,00%*0,85*0,8 ФОТ (от 33 089,40) | [8 empty] | 16875.59
85,00%*0,85*0,8 ФОТ (от 200,25) | [8 empty] | 115.74
ИТОГО ПО СМЕТЕ | [8 empty] | 143949.95
НДС 18% | [8 empty] | 25910.99
ВСЕГО ПО СМЕТЕ | [8 empty] | 169860.94
Составил
Проверил