## Локальная смета
Приложение № 2
к Извещению о проведении запроса котировок
| СОГЛАСОВАНО: | [11 empty] | УТВЕРЖДАЮ:
| _____________________________ | [11 empty] | __________________________
| " _____ " ________________ 200_ г. | [11 empty] | "____" ______________200_ г.
Муниципальное Учреждение Здравоохранения "ГССМП"
(наименование стройки)
ЛОКАЛЬНЫЙ СМЕТНЫЙ РАСЧЕТ №
(локальная смета)
|  | на | Общестроительные работы по ремонту лестничной клетки в здании МУЗ "ГССМП" по адресу: ул, Коминтерна, 14.
(наименование работ и затрат, наименование объекта)
Основание:
|  |  | Сметная стоимость строительных работ _______________________________________________________________________________________________ | [5 empty] | ___________________________138851,19 |  | руб.
|  |  | Средства на оплату труда _______________________________________________________________________________________________ | [5 empty] | ___________________________33921,63 |  | руб.
|  |  | Сметная трудоемкость _______________________________________________________________________________________________ | [5 empty] | _______________________________________________________________________________________________323,45 |  | чел.час
Составлен(а) в текущих (прогнозных) ценах по состоянию на 1 кв. 2011 г.
№ пп | Обоснование | Наименование | Ед. изм. | Кол. | Стоимость единицы, руб. |  |  |  | Общая стоимость, руб. |  |  |  | Т/з осн. раб.на ед. | Т/з осн. раб. Всего | Т/з мех. на ед. | Т/з мех. Всего
[5 empty] | Всего | В том числе |  |  | Всего | В том числе
[6 empty] | Осн.З/п | Эк.Маш | З/пМех |  | Осн.З/п | Эк.Маш | З/пМех
1 | 2 | 3 | 4 | 5 | 6 | 7 | 8 | 9 | 10 | 11 | 12 | 13 | 14 | 15 | 16 | 17
Раздел 1. Лестница
1 | ТЕРр62-41-01 | Очистка вручную поверхности от перхлорвиниловых и масляных красок | 100 м2 расчищенной поверхности | 0.5 | 230.46 | 230.46 |  |  | 115.23 | 115.23 |  |  | 20.8 | 10.4
2 | ТЕРр61-01-09 | Сплошное выравнивание штукатурки внутри здания (однослойная штукатурка) сухой растворной смесью (типа "Ветонит") толщиной до 10 мм для последующей окраски или оклейки обоями: стен | 100 м2 поверхности | 1.413 | 5875.37 | 1025.08 | 48.05 | 28.93 | 8301.9 | 1448.44 | 67.89 | 40.88 | 73.8 | 104.28 | 0.46 | 0.65
3 | ТЕР15-04-006-03 | Покрытие поверхностей грунтовкой глубокого проникновения: за 1 раз стен | 100 м2 покрытия | 1.413 | 153.52 | 89.6 | 1.18 | 0.14 | 216.92 | 126.6 | 1.67 | 0.2 | 6.55 | 9.26 | 0.02 | 0.03
4 | ТЕР15-04-005-05 | Окраска поливинилацетатными водоэмульсионными составами улучшенная: по сборным конструкциям, подготовленным под окраску стен | 100 м2 окрашиваемой поверхности | 1.413 | 1234.5 | 324.23 | 8.15 | 0.14 | 1744.35 | 458.14 | 11.52 | 0.2 | 25.41 | 35.9 | 0.11 | 0.16
5 | ТЕРр62-41-01 | Очистка вручную поверхности от перхлорвиниловых и масляных красок | 100 м2 расчищенной поверхности | 0.593 | 230.46 | 230.46 |  |  | 136.66 | 136.66 |  |  | 20.8 | 12.33
6 | ТЕР15-04-006-01 | Покрытие поверхностей грунтовкой глубокого проникновения: за 1 раз потолков | 100 м2 покрытия | 0.593 | 174.73 | 110.81 | 1.18 | 0.14 | 103.61 | 65.71 | 0.7 | 0.08 | 8.1 | 4.8 | 0.02 | 0.01
7 | ТЕР15-04-005-04 | Окраска поливинилацетатными водоэмульсионными составами улучшенная: по штукатурке потолков | 100 м2 окрашиваемой поверхности | 0.593 | 2128.56 | 859.7 | 16.5 | 0.34 | 1262.24 | 509.8 | 9.78 | 0.2 | 67.375 | 39.95 | 0.225 | 0.13
8 | ТЕР11-01-039-04 | Устройство плинтусов из плиток керамических | 100 м плинтусов | 0.22 | 2400.51 | 319.31 | 4.64 |  | 528.11 | 70.25 | 1.02 |  | 23.6 | 5.19 | 0.06 | 0.01
Уд | 1. 402-0005 | Раствор готовый кладочный цементный, марка 150 | м3 | 0,16 0,0352 | 412.91 |  |  |  | 14.53
9 | СЦМ-101-9168-1 | Клей для облицовочных работ водостойкий "Плюс" (сухая смесь) | т | 0.0264 | 2981.19 |  |  |  | 78.7
10 | ТЕРр62-16-04 | Окрашивание ранее окрашенных поверхностей откосов водоэмульсионной краской с расчисткой старой краски: до 10 % | 100 м2 окрашиваемой поверхности | 0.0494 | 1249.53 | 247.11 | 8.71 | 1.37 | 61.73 | 12.21 | 0.43 | 0.07 | 20.09 | 0.99 | 0.16 | 0.01
11 | ТЕРр62-09-01 | Улучшенная масляная окраска ранее окрашенных окон за один раз с расчисткой старой краски: до 10 % | 100 м2 окрашиваемой поверхности | 0.046 | 1248.36 | 738.74 | 8.71 | 1.37 | 57.42 | 33.98 | 0.4 | 0.06 | 60.06 | 2.76 | 0.16 | 0.01
12 | ТЕРр61-01-11 | Сплошное выравнивание штукатурки внутри здания (однослойная штукатурка) сухой растворной смесью (типа "Ветонит") толщиной до 10 мм для последующей окраски или оклейки обоями: оконных и дверных откосов плоских | 100 м2 поверхности | 0.0096 | 10498.12 | 1920.26 | 70.69 | 46.38 | 100.78 | 18.43 | 0.68 | 0.45 | 130.63 | 1.25 | 0.46
13 | ТЕР15-04-005-05 | Окраска поливинилацетатными водоэмульсионными составами улучшенная: по конструкциям, подготовленным под окраску откосов | 100 м2 окрашиваемой поверхности | 0.0096 | 1234.5 | 324.23 | 8.15 | 0.14 | 11.85 | 3.11 | 0.08 |  | 25.41 | 0.24 | 0.11
14 | ТЕРр62-10-04 | Улучшенная масляная окраска ранее окрашенных дверей за два раза с расчисткой старой краски: до 10 % | 100 м2 окрашиваемой поверхности | 0.0734 | 1133.42 | 525.83 | 8.71 | 1.37 | 83.19 | 38.6 | 0.64 | 0.1 | 42.75 | 3.14 | 0.16 | 0.01
15 | ТЕРр62-35-02 | Окраска масляными составами ранее окрашенных металлических решеток и оград: без рельефа за 2 раза | 100 м2 окрашиваемой поверхности | 0.12 | 1313.02 | 992.98 | 0.77 |  | 157.56 | 119.16 | 0.09 |  | 80.73 | 9.69 | 0.01
16 | ТЕРр69-06-01 | Устройство и разборка деревянных неинвентарных лесов | 100 м2 вертикальной проекции | 0.65 | 3973.56 | 1693.48 | 185.8 |  | 2582.81 | 1100.76 | 120.77 |  | 128.1 | 83.27 | 2.4 | 1.56
Итого прямые затраты по смете в ценах 2001г. | [8 empty] | 15543.06 | 4257.08 | 215.67 | 42.24 |  | 323.45 |  | 2.58
Итого прямые затраты по смете с учетом коэффициентов к итогам | [8 empty] | 80185.14 | 33588.36 | 987.11 | 333.27 |  | 323.45 |  | 2.58
В том числе, справочно:
Индекс на 1 кв. 2011г. ОЗП=7,89; ЭМ-ЗПМ=3,77; ЗПМ=7,89; МАТ=4,12 (Поз. 1, 5, 10-11, 14-15, 2, 12, 3-4, 6-7, 13, 8-9, 16) | [8 empty] | 64642.08 | 29331.28 | 771.43 | 291.03
Накладные расходы | [8 empty] | 24094.52
В том числе, справочно:
78%*0,85 ФОТ (от 8685) (Поз. 16) | [8 empty] | 5758.16
79%*0,85 ФОТ (от 11899,69) (Поз. 2, 12) | [8 empty] | 7990.64
80%*0,85 ФОТ (от 3598,39) (Поз. 1, 5, 10-11, 14-15) | [8 empty] | 2446.91
105%*(0,85*0,9) ФОТ (от 9184,28) (Поз. 3-4, 6-7, 13) | [8 empty] | 7377.27
123%*(0,85*0,9) ФОТ (от 554,27) (Поз. 8) | [8 empty] | 521.54
Сметная прибыль | [8 empty] | 13390.84
В том числе, справочно:
50%*0,8 ФОТ (от 24183,08) (Поз. 1, 5, 10-11, 14-15, 2, 12, 16) | [8 empty] | 9673.24
55%*(0,8*0,85) ФОТ (от 9184,28) (Поз. 3-4, 6-7, 13) | [8 empty] | 3434.92
75%*(0,8*0,85) ФОТ (от 554,27) (Поз. 8) | [8 empty] | 282.68
Итоги по смете:
Малярные работы (ремонтно-строительные) | [8 empty] | 8125.77 |  |  |  |  | 39.31 |  | 0.03
Штукатурные работы (ремонтно-строительные) | [8 empty] | 53045.94 |  |  |  |  | 105.53 |  | 0.65
Отделочные работы | [8 empty] | 28949.1 |  |  |  |  | 90.15 |  | 0.33
Полы | [8 empty] | 3568.76 |  |  |  |  | 5.19 |  | 0.01
Прочие ремонтно-строительные работы | [8 empty] | 23980.93 |  |  |  |  | 83.27 |  | 1.56
Итого | [8 empty] | 117670.5 |  |  |  |  | 323.45 |  | 2.58
В том числе:
Материалы | [8 empty] | 45609.67
Машины и механизмы | [8 empty] | 987.11
ФОТ | [8 empty] | 33921.63
Накладные расходы | [8 empty] | 24094.52
Сметная прибыль | [8 empty] | 13390.84
НДС 18% | [8 empty] | 21180.69
ВСЕГО по смете | [8 empty] | 138851.19 |  |  |  |  | 323.45 |  | 2.58
Составил
Проверил