## Локальная смета
| СОГЛАСОВАНО: | [10 empty] | Приложение №1
УТВЕРЖДАЮ:
| _______________________ | [10 empty] | Начальник хозяйственного
| _____ ____________ 2011 г. | [10 empty] | управления
[6 empty] | администрация г. Перми | [5 empty] | ____________А.Г.Пантелеев
[6 empty] | (наименование стройки) | [5 empty] | ____ _____________ 2011г.
ЛОКАЛЬНЫЙ СМЕТНЫЙ РАСЧЕТ №
(локальная смета)
|  | на | текущий ремонт помещений цокольного этажа левого крыла в здании по ул. Ленина, 23 ( № 18, 9,13,14 тех.паспорта)
(наименование работ и затрат, наименование объекта)
Основание:
|  |  | Сметная стоимость строительных работ _______________________________________________________________________________________________ | [5 empty] | ___________________________31724,84 |  | руб.
|  |  | Средства на оплату труда _______________________________________________________________________________________________ | [5 empty] | ___________________________4078,66 |  | руб.
|  |  | Сметная трудоемкость _______________________________________________________________________________________________ | [5 empty] | _______________________________________________________________________________________________43,82 |  | чел.час
Составлен(а) в текущих (прогнозных) ценах по состоянию на _______200_ г.
№ пп | Обоснование | Наименование | Ед. изм. | Кол. | Стоимость единицы, руб. |  |  |  | Общая стоимость, руб. |  |  |  | Т/з осн. раб.на ед. | Т/з осн. раб. Всего | Т/з мех. на ед. | Т/з мех. Всего
[5 empty] | Всего | В том числе |  |  | Всего | В том числе
[6 empty] | Осн.З/п | Эк.Маш | З/пМех |  | Осн.З/п | Эк.Маш | З/пМех
1 | 2 | 3 | 4 | 5 | 6 | 7 | 8 | 9 | 10 | 11 | 12 | 13 | 14 | 15 | 16 | 17
1 | ТЕР15-06-001-05 | Оклейка обоями стен по листовым материалам, гипсобетонным и гипсолитовым поверхностям: тиснеными и плотными | 100 м2 оклеиваемой и обиваемой поверхности | 0.224 | 3227.77 | 423 | 1.18 | 0.14 | 723.02 | 94.75 | 0.26 | 0.03 | 32.74 | 7.33 | 0.02
2 | ТЕР15-04-005-05 | Окраска поливинилацетатными водоэмульсионными составами улучшенная: по сборным конструкциям, подготовленным под окраску стен | 100 м2 окрашиваемой поверхности | 0.224 | 1234.5 | 324.23 | 8.15 | 0.14 | 276.53 | 72.63 | 1.83 | 0.03 | 25.41 | 5.69 | 0.11 | 0.02
3 | ТЕР15-04-006-04 | Покрытие поверхностей грунтовкой глубокого проникновения: за 2 раза стен | 100 м2 покрытия | 0.048 | 321.84 | 223.26 | 1.95 | 0.14 | 15.45 | 10.72 | 0.09 | 0.01 | 16.32 | 0.78 | 0.03
4 | ТЕР09-04-014-01 | Разборка металлических дверей с площадью дверного проема: до 2,5 м2 Новый коэффициент ОЗП=0,7; ЭМ=0,6; ЗПМ=0,6; МАТ=0,5; ТЗ=0,7; ТЗМ=0,6 | 1 м2 проема | 1.8 | 51.29 | 19.89 | 8.93 |  | 92.32 | 35.8 | 16.08 |  | 1.47 | 2.65
5 | ТЕР09-04-014-01 | Установка металлических дверей с площадью дверного проема: до 2,5 м2 | 1 м2 проема | 1.8 | 88.24 | 28.41 | 14.89 |  | 158.83 | 51.14 | 26.8 |  | 2.1 | 3.78
6 | прайс | Блок дверной металлический с форнитурой | к-т | 1 | 1658.77 |  |  |  | 1658.77
7 | ТЕРр57-03-01 | Разборка плинтус : деревянных и из пластмассовых материалов | 100 м плинтусов | 0.4 | 41.77 | 41.77 |  |  | 16.71 | 16.71 |  |  | 3.77 | 1.51
8 | ТЕР11-01-040-01 | Устройство плинтусов поливинилхлоридных на клее КН-2 | 100 м плинтусов | 0.4 | 686.99 | 124.87 | 2.32 |  | 274.8 | 49.95 | 0.93 |  | 8.99 | 3.6 | 0.03 | 0.01
9 | ТЕРр62-07-04 | Улучшенная масляная окраска ранее окрашенных уголков за два раза с расчисткой старой краски: до 10 % | 100 м2 окрашиваемой поверхности | 0.038 | 997.68 | 396.8 | 8.71 | 1.37 | 37.91 | 15.08 | 0.33 | 0.05 | 32.26 | 1.23 | 0.16 | 0.01
10 | ТЕРр62-17-05 | Окрашивание ранее окрашенных поверхностей потолков водоэмульсионной краской с расчисткой старой краски: до 35 % | 100 м2 окрашиваемой поверхности | 0.01 | 1598.48 | 445.88 | 8.71 | 1.37 | 15.98 | 4.46 | 0.09 | 0.01 | 36.25 | 0.36 | 0.16
11 | ТЕРр62-16-05 | Окрашивание ранее окрашенных поверхностей стен водоэмульсионной краской с расчисткой старой краски: до 35 % | 100 м2 окрашиваемой поверхности | 0.078 | 1475.89 | 344.65 | 8.71 | 1.37 | 115.12 | 26.88 | 0.68 | 0.11 | 28.02 | 2.19 | 0.16 | 0.01
12 | ТЕР15-01-019-01 | Гладкая облицовка стен, столбов, пилястр и откосов (без карнизных, плинтусных и угловых плиток) без установки плиток туалетного гарнитура на цементном растворе: по кирпичу и бетону | 100 м2 поверхности облицовки | -0.24 | 10881.29 | 2979.96 | 37.76 | 11.76 | -2611.51 | -715.19 | -9.06 | -2.82 | 228 | -54.72 | 0.86 | -0.21
13 | ТЕР15-01-050-03 | Облицовка стен декоративным бумажно-слоистым пластиком или листами из синтетических материалов: по сплошному основанию на клее | 100 м2 облицовки | 0.24 | 5490.59 | 508.03 | 40.67 | 1.09 | 1317.74 | 121.93 | 9.76 | 0.26 | 38.87 | 9.33 | 0.56 | 0.13
Раздел 2. к 322
14 | ТЕР15-07-016-01 | Облицовка гипсовыми и гипсоволокнистыми листами: стен при отделке под окраску и оклейку обоями с креплением на пристенный металлический каркас | 100 м2 отделываемой поверхности | 0.261 | 4456.03 | 1724.01 | 62.95 | 2.87 | 1163.02 | 449.97 | 16.43 | 0.75 | 128.85 | 33.63 | 0.62 | 0.16
15 | СЦМ-101-3275-21 | Листы гипсоволокнистые (ГВЛ), толщиной 12мм | м2 | 27.4 | 35.53 |  |  |  | 973.52
16 | ТЕР20-02-002-01 | Установка решеток жалюзийных площадью в свету: до 0,5 м2 | 1 решетка | 3 | 83.91 | 18.63 | 2.44 |  | 251.73 | 55.89 | 7.32 |  | 1.46 | 4.38 | 0.01 | 0.03
18 | ТЕРр57-02-08 | Разборка покрытий полов: паркетных в 2 слоя | 100 м2 покрытий | 0.412 | 476.96 | 449.74 | 27.22 | 9.17 | 196.51 | 185.3 | 11.21 | 3.78 | 40.59 | 16.72 | 0.67 | 0.28
19 | ТЕРр57-08-02 | Смена простильных дощатых полов: с добавлением новых досок до 50% | 100 м2 пола | 0.12 | 1952.2 | 514.04 | 30.94 | 2.6 | 234.26 | 61.68 | 3.71 | 0.31 | 44.66 | 5.36 | 0.49 | 0.06
Итого прямые затраты по смете в ценах 2001г. | [8 empty] | 4910.71 | 537.7 | 86.46 | 2.52 |  | 43.82 |  | 0.5
Итого прямые затраты по смете с учетом коэффициентов к итогам | [8 empty] | 21960.47 | 4059.64 | 325.97 | 19.02 |  | 43.82 |  | 0.5
ОЗП=7,55; ЭМ=3,77; ЗПМ=7,55; МАТ=4,1 (Поз. 1-3, 12-15, 4-7, 18-19, 8-11, 16) | [8 empty] | 17049.76 | 3521.94 | 239.49 | 16.51
Накладные расходы | [8 empty] | 3293.52
95%*0,85 ФОТ (от 4078,66) (Поз. 1-3, 12-15, 4-7, 18-19, 8-11, 16) | [8 empty] | 3293.52
Сметная прибыль | [8 empty] | 1631.47
50%*0,8 ФОТ (от 4078,66) (Поз. 1-3, 12-15, 4-7, 18-19, 8-11, 16) | [8 empty] | 1631.47
Итого | [8 empty] | 26885.46 |  |  |  |  | 43.82 |  | 0.5
В том числе:
Материалы | [8 empty] | 17574.86
Машины и механизмы | [8 empty] | 325.97
ФОТ | [8 empty] | 4078.66
НДС 18% | [8 empty] | 4839.38
ВСЕГО по смете | [8 empty] | 31724.84 |  |  |  |  | 43.82 |  | 0.5
|  | Составил |  |  |  | Проверил