## Дефектная ведомость
Приложение №1 к Извещению
о проведении запроса котировок № 32 от 10.05.2011г.
ПЕРЕЧЕНЬ РАБОТ
Объект: Капитальный ремонт в корпусе №1, Неврологическое отделение, 3 этаж, МУЗ МСЧ №6 по адресу: г.Пермь, ул. Лобачевского 26
№ пп | Наименование | Ед. изм. | Кол. | Требование к материалам
1 | 2 | 3 | 4 | 5
Раздел 1.Пост медсестры
Стены
1 | Разборка облицовки стен из плит и плиток керамических глазурованных плиток | 100 м2 поверхности облицовки | 0.018
2 | Покрытие поверхностей грунтовкой глубокого проникновения за 2 раза стен | 100 м2 покрытия | 0.4072
3 | Грунтовка КНАУФ-Бетоконтакт | кг | 8.14
4 | Ремонт штукатурки внутренних стен по камню и бетону цементно-известковым раствором, площадью отдельных мест до 1 м2 толщиной слоя до 20 мм | 100 м2 отремонтированной поверхности | 0.122
5 | Улутшенная штукатурка стен по сетке сухими растворными смесями толщиной до 20 мм | 100 м2 оштукатуриваемой поверхности | 0.4072
6 | Устройство армирующей сетки "Строби " | 100 м2 оклеиваемой и обиваемой поверхности | 0.4072
7 | Смесь растворная сухая "Ротбанд" | т | 0.244
8 | Сплошное выравнивание штукатурки внутри здания (однослойная штукатурка) сухой растворной смесью (типа "Ветонит") толщиной до 10 мм для последующей окраски или оклейки обоями стен | 100 м2 поверхности | 0.2852
9 | Оклейка обоями стен по монолитной штукатурке и бетону тиснеными и плотными | 100 м2 оклеиваемой и обиваемой поверхности | 0.3892 | Флизелиновые обои. Должны иметь стабильную структуру, устойчивую к ударам и стиранию "антивандальные обои". Соответствующие санитарно-эпидемиологическим нормам и требованиям по пожарной безопасности.
10 | Окраска водоэмульсионными составами улучшенная по штукатурке стен | 100 м2 окрашиваемой поверхности | 0.3892 | Устойчивость к механической обработке щелочными составами. Соответствующие санитарно-эпидемиологическим нормам и требованиям по пожарной безопасности.
11 | Гладкая облицовка стен, столбов, пилястр и откосов (без карнизных, плинтусных и угловых плиток) без установки плиток туалетного гарнитура на клее из сухих смесей по кирпичу и бетону | 100 м2 поверхности облицовки | 0.018
Полы
12 | Разборка покрытий полов из линолеума и релина | 100 м2 покрытий | 0.184
13 | Разборка плинтус деревянных и из пластмассовых материалов | 100 м плинтусов | 0.1752
14 | Разборка покрытий полов из древесноволокнистых плит | 100 м2 покрытий | 0.184
15 | Разборка покрытий полов дощатых | 100 м2 покрытий | 0.184
16 | Разборка оснований покрытия полов лаг из досок и брусков | 100 м2 основания | 0.184
17 | Укладка лаг по кирпичным подкладкам | 100 м2 пола | 0.184
18 | Устройство покрытий дощатых толщиной 36 мм | 100 м2 покрытий | 0.184
19 | Антисептирование водными растворами стен (дощатого пола ) | 100 м2 стен и перегородок за вычетом проемов, покрытия по ф | 0.736
20 | Устройство покрытий из плит древесностружечных (из фанеры ) | 100 м2 покрытия | 0.184
21 | Фанера шлифованная толщ.12мм | м2 | 18.9
22 | Устройство покрытий линолеума на клее бустилат (комерческого) | 100 м2 покрытия | 0.189 | Поливинилхлоридное гетерогенное покрытие. Соответствующее санитарно-эпидемиологическим нормам и требованиям по пожарной безопасности.
23 | Устройство плинтусов поливинилхлоридных на клее КН-2 | 100 м плинтусов | 0.1752
24 | Плинтус пластиковый с углами наруж и внутр. | м | 17.52
Потолки
25 | Очистка поверхности щетками | 1 м2 очищаемой поверхности | 18.4
26 | Устройство армирующей сетки "Строби " | 100 м2 оклеиваемой и обиваемой поверхности | 0.184
27 | Однослойная штукатурка из сухих растворных смесей толщиной до 10 мм потолков | 100 м2 оштукатуриваемой поверхности | 0.184
28 | Грунтовка КНАУФ-Бетоконтакт | кг | 3.7
29 | Окраска водоэмульсионными составами улучшенная по штукатурке потолков | 100 м2 окрашиваемой поверхности | 0.184 | Устойчивость к механической обработке щелочными составами. Соответствующие санитарно-эпидемиологическим нормам и требованиям по пожарной безопасности.
Дверные поемы
30 | Демонтаж дверных коробок в каменных стенах с отбивкой штукатурки в откосах | 100 коробок | 0.01
31 | Снятие наличников | 100 м наличников | 0.052
32 | Пробивка проемов в конструкциях из кирпича (увеличение проема ) | 1 м3 | 0.13
33 | Установка блоков в наружных и внутренних дверных проемах в перегородках и деревянных нерубленых стенах площадью проема до 3 м2 | 100 м2 проемов | 0.021
34 | Изделия скобяные для блоков входных дверей в помещение двупольных | комплект | 1
35 | Замки врезные оцинкованные с цилиндровым механизмом из латуни | шт | 1
36 | Улучшенная окраска масляными составами по дереву заполнений проемов дверных (коэфф.2,6) | 100 м2 окрашиваемой поверхности | 0.0546
37 | Ремонт штукатурки откосов внутри здания по камню и бетону цементно-известковым раствором прямолинейных (дверных ) | 100 м2 отремонтированной поверхности | 0.026
38 | Покрытие поверхностей грунтовкой глубокого проникновения за 2 раза (откосов дверных) | 100 м2 покрытия | 0.026
39 | Грунтовка КНАУФ-Бетоконтакт | кг | 0.52
40 | Сплошное выравнивание штукатурки внутри здания (однослойная штукатурка) сухой растворной смесью (типа "Ветонит") толщиной до 10 мм для последующей окраски или оклейки обоями оконных и дверных откосов плоских | 100 м2 поверхности | 0.026
41 | Окраска водоэмульсионными составами улучшенная по штукатурке откосов дверных | 100 м2 окрашиваемой поверхности | 0.026 | Устойчивость к механической обработке щелочными составами. Соответствующие санитарно-эпидемиологическим нормам и требованиям по пожарной безопасности.
Оконный проем
42 | Демонтаж оконных коробок в каменных стенах с отбивкой штукатурки в откосах | 100 коробок | 0.01
43 | Снятие оконных переплетов остекленных | 100 м2 оконных переплетов | 0.0294
44 | Снятие подоконных досок деревянных в зданиях каменных | 100 м2 | 0.0115
45 | Разборка мелких покрытий и обделок из листовой стали , отливов | 100 м труб и покрытий | 0.017
46 | Установка в жилых и общественных зданиях оконных блоков из ПВХ профилей поворотных (откидных, поворотно-откидных) с площадью проема более 2 м2 одностворчатых | 100 м2 проемов | 0.0294
47 | Блоки оконные пластиковые одностворные открывающиесям площадью более 2 м2 | м2 | 2.94 | С двухкамерным стеклопакетом. Соответствующие ГОСТ 23166-99
48 | Установка подоконных досок из ПВХ в каменных стенах толщиной до 0,51 м | 100 п.м. | 0.017
49 | Плиты подоконные пластиковые, Альта-профиль длина 6 метров, ширина 500 мм (Россия) | п.м. | 1.7
50 | Устройство мелких покрытий из листовой оцинкованной стали ( отлив ) | 100 м2 покрытия | 0.044 | Окрашенный (белый)
51 | Устройство герметизации коробок окон мастикой герметизирующей нетвердеющей (Стиз) | 100 м шва | 0.048
52 | Ремонт штукатурки откосов внутри здания по камню и бетону цементно-известковым раствором прямолинейных | 100 м2 отремонтированной поверхности | 0.024
53 | Сплошное выравнивание поверхностей (однослойная штукатурка) из сухих растворных смесей толщиной до 10 мм оконных и дверных откосов плоских | 100 м2 оштукатуриваемой поверхности | 0.024
54 | Покрытие поверхностей грунтовкой глубокого проникновения за 2 раза (откосов оконных) | 100 м2 покрытия | 0.024
55 | Грунтовка КНАУФ-Бетоконтакт | кг | 0.5
56 | Окраска водоэмульсионными составами улучшенная по штукатурке откосов оконных | 100 м2 окрашиваемой поверхности | 0.024 | Устойчивость к механической обработке щелочными составами. Соответствующие санитарно-эпидемиологическим нормам и требованиям по пожарной безопасности.
57 | Окраска радиаторов и труб отопления масляными составами | 100 м2 окрашиваемой поверхности | 0.01
58 | Демонтаж существующей автоматической системы пожарной сигнализации с датчиками-извещателями с последующим монтажом |  |  | Согласование с опслуживающей организацией
Раздел 2. Процедурный кабинет
Стены
59 | Разборка облицовки стен из плит и плиток керамических глазурованных плиток | 100 м2 поверхности облицовки | 0.428
60 | Ремонт штукатурки внутренних стен по камню и бетону цементно-известковым раствором, площадью отдельных мест до 1 м2 толщиной слоя до 20 мм | 100 м2 отремонтированной поверхности | 0.428
61 | Смесь растворная сухая "Ротбанд" | т | 0.856
62 | Покрытие поверхностей грунтовкой глубокого проникновения за 2 раза стен | 100 м2 покрытия | 0.428
63 | Грунтовка КНАУФ-Бетоконтакт | кг | 8.56
64 | Гладкая облицовка стен, столбов, пилястр и откосов (без карнизных, плинтусных и угловых плиток) без установки плиток туалетного гарнитура на клее из сухих смесей по кирпичу и бетону | 100 м2 поверхности облицовки | 0.428
Полы
65 | Разборка покрытий полов из линолеума и релина | 100 м2 покрытий | 0.178
66 | Разборка плинтус деревянных и из пластмассовых материалов | 100 м плинтусов | 0.173
67 | Разборка покрытий полов из древесноволокнистых плит | 100 м2 покрытий | 0.178
68 | Разборка покрытий полов дощатых | 100 м2 покрытий | 0.178
69 | Разборка оснований покрытия полов лаг из досок и брусков | 100 м2 основания | 0.178
70 | Устройство гидроизоляции оклеечной рулонными материалами на мастике битуминоль первый слой | 100 м2 изолируемой поверхности | 0.178
71 | Устройство стяжек легкобетонных толщиной 20 мм (Керамзитобетон) | 100 м2 стяжки | 0.178
72 | Устройство стяжек легкобетонных на каждые 5 мм изменения толщины стяжки добавлять или исключать к норме 11-01-011-05 | 100 м2 стяжки | 0.178
73 | Устройство покрытий на цементном растворе из керамического гранита неполированного одноцветного | 100 м2 покрытия | 0.178 | Кислотостойкий
Потолки
74 | Очистка поверхности щетками | 1 м2 очищаемой поверхности | 17.8
75 | Устройство армирующей сетки "Строби " | 100 м2 оклеиваемой и обиваемой поверхности | 0.178
76 | Однослойная штукатурка из сухих растворных смесей толщиной до 10 мм потолков | 100 м2 оштукатуриваемой поверхности | 0.178
77 | Грунтовка КНАУФ-Бетоконтакт | кг | 3.56
78 | Окраска водоэмульсионными составами улучшенная по штукатурке потолков | 100 м2 окрашиваемой поверхности | 0.178 | Устойчивость к механической обработке щелочными составами. Соответствующие санитарно-эпидемиологическим нормам и требованиям по пожарной безопасности.
Дверные поемы
79 | Демонтаж дверных коробок в каменных стенах с отбивкой штукатурки в откосах | 100 коробок | 0.01
80 | Снятие наличников | 100 м наличников | 0.052
81 | Пробивка проемов в конструкциях из кирпича (увеличение проема ) | 1 м3 | 0.13
82 | Установка блоков в наружных и внутренних дверных проемах в перегородках и деревянных нерубленых стенах площадью проема до 3 м2 | 100 м2 проемов | 0.021
83 | Изделия скобяные для блоков входных дверей в помещение двупольных | комплект | 1
84 | Замки врезные оцинкованные с цилиндровым механизмом из латуни | шт | 1
85 | Улучшенная окраска масляными составами по дереву заполнений проемов дверных (коэфф.2,6) | 100 м2 окрашиваемой поверхности | 0.0546
Оконный проем
86 | Демонтаж оконных коробок в каменных стенах с отбивкой штукатурки в откосах | 100 коробок | 0.01
87 | Снятие оконных переплетов остекленных | 100 м2 оконных переплетов | 0.0294
88 | Снятие подоконных досок деревянных в зданиях каменных | 100 м2 | 0.011
89 | Разборка мелких покрытий и обделок из листовой стали , отливов | 100 м труб и покрытий | 0.017
90 | Установка в жилых и общественных зданиях оконных блоков из ПВХ профилей поворотных (откидных, поворотно-откидных) с площадью проема более 2 м2 одностворчатых | 100 м2 проемов | 0.0294
91 | Блоки оконные пластиковые одностворные открывающиесям площадью более 2 м2 | м2 | 2.94 | С двухкамерным стеклопакетом. Соответствующие ГОСТ 23166-99
92 | Установка подоконных досок из ПВХ в каменных стенах толщиной до 0,51 м | 100 п.м. | 0.017
93 | Плиты подоконные пластиковые, Альта-профиль длина 6 метров, ширина 500 мм (Россия) | п.м. | 1.7
94 | Устройство мелких покрытий из листовой оцинкованной стали ( отлив ) | 100 м2 покрытия | 0.044 | Окрашенный (белый)
95 | Устройство герметизации коробок окон мастикой герметизирующей нетвердеющей (Стиз) | 100 м шва | 0.048
96 | Ремонт штукатурки откосов внутри здания по камню и бетону цементно-известковым раствором прямолинейных | 100 м2 отремонтированной поверхности | 0.024
97 | Сплошное выравнивание поверхностей (однослойная штукатурка) из сухих растворных смесей толщиной до 10 мм оконных и дверных откосов плоских | 100 м2 оштукатуриваемой поверхности | 0.024
98 | Покрытие поверхностей грунтовкой глубокого проникновения за 2 раза (откосов оконных) | 100 м2 покрытия | 0.024
99 | Грунтовка КНАУФ-Бетоконтакт | кг | 0.5
100 | Окраска водоэмульсионными составами улучшенная по штукатурке откосов оконных | 100 м2 окрашиваемой поверхности | 0.024 | Устойчивость к механической обработке щелочными составами. Соответствующие санитарно-эпидемиологическим нормам и требованиям по пожарной безопасности.
101 | Окраска радиаторов и труб отопления масляными составами | 100 м2 окрашиваемой поверхности | 0.01
102 | Демонтаж существующей автоматической системы пожарной сигнализации с датчиками-извещателями с последующим монтажом |  |  | Согласование с опслуживающей организацией
Раздел 3. Палата №307
Стены
103 | Разборка облицовки стен из плит и плиток керамических глазурованных плиток | 100 м2 поверхности облицовки | 0.018
104 | Покрытие поверхностей грунтовкой глубокого проникновения за 2 раза стен | 100 м2 покрытия | 0.4004
105 | Грунтовка КНАУФ-Бетоконтакт | кг | 8
106 | Ремонт штукатурки внутренних стен по камню и бетону цементно-известковым раствором, площадью отдельных мест до 1 м2 толщиной слоя до 20 мм | 100 м2 отремонтированной поверхности | 0.12
107 | Улутшенная штукатурка стен по сетке сухими растворными смесями толщиной до 20 мм | 100 м2 оштукатуриваемой поверхности | 0.4004
108 | Устройство армирующей сетки "Строби " | 100 м2 оклеиваемой и обиваемой поверхности | 0.4004
109 | Смесь растворная сухая "Ротбанд" | т | 0.24
110 | Сплошное выравнивание штукатурки внутри здания (однослойная штукатурка) сухой растворной смесью (типа "Ветонит") толщиной до 10 мм для последующей окраски или оклейки обоями стен | 100 м2 поверхности | 0.2804
111 | Окраска водоэмульсионными составами улучшенная по штукатурке стен | 100 м2 окрашиваемой поверхности | 0.3824 | Устойчивость к механической обработке щелочными составами. Соответствующие санитарно-эпидемиологическим нормам и требованиям по пожарной безопасности.
112 | Гладкая облицовка стен, столбов, пилястр и откосов (без карнизных, плинтусных и угловых плиток) без установки плиток туалетного гарнитура на клее из сухих смесей по кирпичу и бетону | 100 м2 поверхности облицовки | 0.018
Полы
113 | Разборка покрытий полов из линолеума и релина | 100 м2 покрытий | 0.177
114 | Разборка плинтус деревянных и из пластмассовых материалов | 100 м плинтусов | 0.1726
115 | Устройство покрытий однослойных наливных толщиной 4 мм | 100 м2 покрытия | 0.177
116 | Устройство покрытий линолеума на клее бустилат (комерческого) | 100 м2 покрытия | 0.177 | Поливинилхлоридное гетерогенное покрытие. Соответствующее санитарно-эпидемиологическим нормам и требованиям по пожарной безопасности.
117 | Устройство плинтусов поливинилхлоридных на клее КН-2 | 100 м плинтусов | 0.1726
118 | Плинтус пластиковый с углами наруж и внутр. | м | 17.26
Потолки
119 | Очистка поверхности щетками | 1 м2 очищаемой поверхности | 17.7
120 | Устройство армирующей сетки "Строби " | 100 м2 оклеиваемой и обиваемой поверхности | 0.177
121 | Однослойная штукатурка из сухих растворных смесей толщиной до 10 мм потолков | 100 м2 оштукатуриваемой поверхности | 0.177
122 | Грунтовка КНАУФ-Бетоконтакт | кг | 3.54
123 | Окраска водоэмульсионными составами улучшенная по штукатурке потолков | 100 м2 окрашиваемой поверхности | 0.177 | Устойчивость к механической обработке щелочными составами. Соответствующие санитарно-эпидемиологическим нормам и требованиям по пожарной безопасности.
Дверные поемы
124 | Демонтаж дверных коробок в каменных стенах с отбивкой штукатурки в откосах | 100 коробок | 0.01
125 | Снятие наличников | 100 м наличников | 0.052
126 | Пробивка проемов в конструкциях из кирпича (увеличение проема ) | 1 м3 | 0.13
127 | Установка блоков в наружных и внутренних дверных проемах в перегородках и деревянных нерубленых стенах площадью проема до 3 м2 | 100 м2 проемов | 0.021
128 | Изделия скобяные для блоков входных дверей в помещение двупольных | комплект | 1
129 | Замки врезные оцинкованные с цилиндровым механизмом из латуни | шт | 1
130 | Улучшенная окраска масляными составами по дереву заполнений проемов дверных (коэфф.2,6) | 100 м2 окрашиваемой поверхности | 0.0546
131 | Ремонт штукатурки откосов внутри здания по камню и бетону цементно-известковым раствором прямолинейных (дверных ) | 100 м2 отремонтированной поверхности | 0.026
132 | Покрытие поверхностей грунтовкой глубокого проникновения за 2 раза (откосов дверных) | 100 м2 покрытия | 0.026
133 | Грунтовка КНАУФ-Бетоконтакт | кг | 0.52
134 | Сплошное выравнивание штукатурки внутри здания (однослойная штукатурка) сухой растворной смесью (типа "Ветонит") толщиной до 10 мм для последующей окраски или оклейки обоями оконных и дверных откосов плоских | 100 м2 поверхности | 0.026
135 | Окраска водоэмульсионными составами улучшенная по штукатурке откосов дверных | 100 м2 окрашиваемой поверхности | 0.026 | Устойчивость к механической обработке щелочными составами. Соответствующие санитарно-эпидемиологическим нормам и требованиям по пожарной безопасности.
Оконный проем
136 | Демонтаж оконных коробок в каменных стенах с отбивкой штукатурки в откосах | 100 коробок | 0.01
137 | Снятие оконных переплетов остекленных | 100 м2 оконных переплетов | 0.0294
138 | Снятие подоконных досок деревянных в зданиях каменных | 100 м2 | 0.0115
139 | Разборка мелких покрытий и обделок из листовой стали , отливов | 100 м труб и покрытий | 0.017
140 | Установка в жилых и общественных зданиях оконных блоков из ПВХ профилей поворотных (откидных, поворотно-откидных) с площадью проема более 2 м2 одностворчатых | 100 м2 проемов | 0.0294
141 | Блоки оконные пластиковые одностворные открывающиесям площадью более 2 м2 | м2 | 2.94 | С двухкамерным стеклопакетом. Соответствующие ГОСТ 23166-99
142 | Установка подоконных досок из ПВХ в каменных стенах толщиной до 0,51 м | 100 п.м. | 0.017
143 | Плиты подоконные пластиковые, Альта-профиль длина 6 метров, ширина 500 мм (Россия) | п.м. | 1.7
144 | Устройство мелких покрытий из листовой оцинкованной стали ( отлив ) | 100 м2 покрытия | 0.044 | Окрашенный (белый)
145 | Устройство герметизации коробок окон мастикой герметизирующей нетвердеющей (Стиз) | 100 м шва | 0.048
146 | Ремонт штукатурки откосов внутри здания по камню и бетону цементно-известковым раствором прямолинейных | 100 м2 отремонтированной поверхности | 0.024
147 | Сплошное выравнивание поверхностей (однослойная штукатурка) из сухих растворных смесей толщиной до 10 мм оконных и дверных откосов плоских | 100 м2 оштукатуриваемой поверхности | 0.024
148 | Покрытие поверхностей грунтовкой глубокого проникновения за 2 раза (откосов оконных) | 100 м2 покрытия | 0.024
149 | Грунтовка КНАУФ-Бетоконтакт | кг | 0.5
150 | Окраска водоэмульсионными составами улучшенная по штукатурке откосов оконных | 100 м2 окрашиваемой поверхности | 0.024 | Устойчивость к механической обработке щелочными составами. Соответствующие санитарно-эпидемиологическим нормам и требованиям по пожарной безопасности.
151 | Окраска радиаторов и труб отопления масляными составами | 100 м2 окрашиваемой поверхности | 0.01
152 | Демонтаж существующей автоматической системы пожарной сигнализации с датчиками-извещателями с последующим монтажом |  |  | Согласование с опслуживающей организацией
Раздел 4. Палата №305
Стены
153 | Разборка облицовки стен из плит и плиток керамических глазурованных плиток | 100 м2 поверхности облицовки | 0.018
154 | Покрытие поверхностей грунтовкой глубокого проникновения за 2 раза стен | 100 м2 покрытия | 0.406
155 | Грунтовка КНАУФ-Бетоконтакт | кг | 8.12
156 | Ремонт штукатурки внутренних стен по камню и бетону цементно-известковым раствором, площадью отдельных мест до 1 м2 толщиной слоя до 20 мм | 100 м2 отремонтированной поверхности | 0.122
157 | Улутшенная штукатурка стен по сетке сухими растворными смесями толщиной до 20 мм | 100 м2 оштукатуриваемой поверхности | 0.406
158 | Устройство армирующей сетки "Строби " | 100 м2 оклеиваемой и обиваемой поверхности | 0.406
159 | Смесь растворная сухая "Ротбанд" | т | 0.244
160 | Сплошное выравнивание штукатурки внутри здания (однослойная штукатурка) сухой растворной смесью (типа "Ветонит") толщиной до 10 мм для последующей окраски или оклейки обоями стен | 100 м2 поверхности | 0.284
161 | Окраска водоэмульсионными составами улучшенная по штукатурке стен | 100 м2 окрашиваемой поверхности | 0.388 | Устойчивость к механической обработке щелочными составами. Соответствующие санитарно-эпидемиологическим нормам и требованиям по пожарной безопасности.
162 | Гладкая облицовка стен, столбов, пилястр и откосов (без карнизных, плинтусных и угловых плиток) без установки плиток туалетного гарнитура на клее из сухих смесей по кирпичу и бетону | 100 м2 поверхности облицовки | 0.018
Полы
163 | Разборка покрытий полов из линолеума и релина | 100 м2 покрытий | 0.183
164 | Разборка плинтус деревянных и из пластмассовых материалов | 100 м плинтусов | 0.1748
165 | Разборка покрытий полов из древесноволокнистых плит | 100 м2 покрытий | 0.183
166 | Разборка покрытий полов дощатых | 100 м2 покрытий | 0.183
167 | Разборка оснований покрытия полов лаг из досок и брусков | 100 м2 основания | 0.183
168 | Укладка лаг по кирпичным подкладкам | 100 м2 пола | 0.183
169 | Устройство покрытий дощатых толщиной 36 мм | 100 м2 покрытий | 0.183
170 | Антисептирование водными растворами стен (дощатого пола ) | 100 м2 стен и перегородок за вычетом проемов, покрытия по ф | 0.183
171 | Устройство покрытий из плит древесностружечных (из фанеры ) | 100 м2 покрытия | 0.183
172 | Фанера шлифованная толщ.12мм | м2 | 18.8
173 | Устройство покрытий линолеума на клее бустилат (комерческого) | 100 м2 покрытия | 0.183 | Поливинилхлоридное гетерогенное покрытие. Соответствующее санитарно-эпидемиологическим нормам и требованиям по пожарной безопасности.
174 | Устройство плинтусов поливинилхлоридных на клее КН-2 | 100 м плинтусов | 0.1748
175 | Плинтус пластиковый с углами наруж и внутр. | м | 17.5
Потолки
176 | Очистка поверхности щетками | 1 м2 очищаемой поверхности | 18.3
177 | Устройство армирующей сетки "Строби " | 100 м2 оклеиваемой и обиваемой поверхности | 0.183
178 | Однослойная штукатурка из сухих растворных смесей толщиной до 10 мм потолков | 100 м2 оштукатуриваемой поверхности | 0.183
179 | Грунтовка КНАУФ-Бетоконтакт | кг | 3.66
180 | Окраска водоэмульсионными составами улучшенная по штукатурке потолков | 100 м2 окрашиваемой поверхности | 0.183 | Устойчивость к механической обработке щелочными составами. Соответствующие санитарно-эпидемиологическим нормам и требованиям по пожарной безопасности.
Дверные поемы
181 | Демонтаж дверных коробок в каменных стенах с отбивкой штукатурки в откосах | 100 коробок | 0.01
182 | Снятие наличников | 100 м наличников | 0.052
183 | Пробивка проемов в конструкциях из кирпича (увеличение проема ) | 1 м3 | 0.13
184 | Установка блоков в наружных и внутренних дверных проемах в перегородках и деревянных нерубленых стенах площадью проема до 3 м2 | 100 м2 проемов | 0.021
185 | Изделия скобяные для блоков входных дверей в помещение двупольных | комплект | 1
186 | Замки врезные оцинкованные с цилиндровым механизмом из латуни | шт | 1
187 | Улучшенная окраска масляными составами по дереву заполнений проемов дверных (коэфф.2,6) | 100 м2 окрашиваемой поверхности | 0.0546
188 | Ремонт штукатурки откосов внутри здания по камню и бетону цементно-известковым раствором прямолинейных (дверных ) | 100 м2 отремонтированной поверхности | 0.026
189 | Покрытие поверхностей грунтовкой глубокого проникновения за 2 раза (откосов дверных) | 100 м2 покрытия | 0.026
190 | Грунтовка КНАУФ-Бетоконтакт | кг | 0.52
191 | Сплошное выравнивание штукатурки внутри здания (однослойная штукатурка) сухой растворной смесью (типа "Ветонит") толщиной до 10 мм для последующей окраски или оклейки обоями оконных и дверных откосов плоских | 100 м2 поверхности | 0.026
192 | Окраска водоэмульсионными составами улучшенная по штукатурке откосов дверных | 100 м2 окрашиваемой поверхности | 0.026 | Устойчивость к механической обработке щелочными составами. Соответствующие санитарно-эпидемиологическим нормам и требованиям по пожарной безопасности.
Оконный проем
193 | Демонтаж оконных коробок в каменных стенах с отбивкой штукатурки в откосах | 100 коробок | 0.01
194 | Снятие оконных переплетов остекленных | 100 м2 оконных переплетов | 0.0294
195 | Снятие подоконных досок деревянных в зданиях каменных | 100 м2 | 0.0115
196 | Разборка мелких покрытий и обделок из листовой стали , отливов | 100 м труб и покрытий | 0.017
197 | Установка в жилых и общественных зданиях оконных блоков из ПВХ профилей поворотных (откидных, поворотно-откидных) с площадью проема более 2 м2 одностворчатых | 100 м2 проемов | 0.0294
198 | Блоки оконные пластиковые одностворные открывающиесям площадью более 2 м2 | м2 | 2.94 | С двухкамерным стеклопакетом. Соответствующие ГОСТ 23166-99
199 | Установка подоконных досок из ПВХ в каменных стенах толщиной до 0,51 м | 100 п.м. | 0.017
200 | Плиты подоконные пластиковые, Альта-профиль длина 6 метров, ширина 500 мм (Россия) | п.м. | 1.7
201 | Устройство мелких покрытий из листовой оцинкованной стали ( отлив ) | 100 м2 покрытия | 0.044 | Окрашенный (белый)
202 | Устройство герметизации коробок окон мастикой герметизирующей нетвердеющей (Стиз) | 100 м шва | 0.048
203 | Ремонт штукатурки откосов внутри здания по камню и бетону цементно-известковым раствором прямолинейных | 100 м2 отремонтированной поверхности | 0.024
204 | Сплошное выравнивание поверхностей (однослойная штукатурка) из сухих растворных смесей толщиной до 10 мм оконных и дверных откосов плоских | 100 м2 оштукатуриваемой поверхности | 0.024
205 | Покрытие поверхностей грунтовкой глубокого проникновения за 2 раза (откосов оконных) | 100 м2 покрытия | 0.024
206 | Грунтовка КНАУФ-Бетоконтакт | кг | 0.5
207 | Окраска водоэмульсионными составами улучшенная по штукатурке откосов оконных | 100 м2 окрашиваемой поверхности | 0.024 | Устойчивость к механической обработке щелочными составами. Соответствующие санитарно-эпидемиологическим нормам и требованиям по пожарной безопасности.
208 | Окраска радиаторов и труб отопления масляными составами | 100 м2 окрашиваемой поверхности | 0.01
209 | Демонтаж существующей автоматической системы пожарной сигнализации с датчиками-извещателями с последующим монтажом |  |  | Согласование с опслуживающей организацией
Требования к характеристикам работ:
1. Ремонтные работы выполняются в соответствии со сметной документацией и условиями данного Перечня.
2. Контроль качества и приемки работ производится в соответствии с условиями договора
3. Применять материалы согласно сметной документации, в соответствии с действующими ГОСТ, СНиП, ВСН, ТУ.
4. Обеспечить выполнение на объектах необходимых мероприятий по технике безопасности и пожерной безопасности во
время проведения работ.
5. Срок гарантии на ремонтные работы не менее 36 месяцев со дня подписания акта приема-сдачи выполненных работ
6. До начала работ по капитальному ремонту объекта, подрядная организация должна выполнить подготовительные
работы по организации строительного производства, необходимые для обеспечения безопасности проведения
капитального ремонта, включая:
6.1. устройство мест складирования материалов и оборудование территорий устройствами или бункерами для сбора
строительного и бытового мусора;
7. Для обеспечения строительного производства энергоресурсами Подрядчик должен заключить договор на временное
электроснабжение с энергосбытовой компанией, установить временное ВРУ со счетчиками учета электроэнергии.
8. Для обеспечения производства СМР водой предусмотреть ёмкость или заключить договор на потребление воды с
Заказчиком.
9. Организовать охрану объекта собственными силами.
10. Окончание подготовительных работ должно быть принято по акту о выполнении мероприятий по безопасности труда,
оформленному согласно СНиП 12-03.
11. Кабинеты и палаты ремонтировать по очередно.