## Локальная смета
СОГЛАСОВАНО: | [11 empty] | УТВЕРЖДАЮ:
___________ | [11 empty] | ___________
"____" _____________ 201_ г. | [11 empty] | "____" _______________201_ г.
г.Пермь, Дзержинский район, ул.Связистов, 26
(наименование стройки)
ЛОКАЛЬНЫЙ СМЕТНЫЙ РАСЧЕТ №
(локальная смета)
| на | текущий ремонт: устройство пожарного выхода библиотеки № 10
Основание:
|  | Сметная стоимость строительных работ _______________________________________________________________________________________________ |  |  | ___________________________116,499 |  | тыс. руб.
|  | Средства на оплату труда _______________________________________________________________________________________________ |  |  | ___________________________13,370 |  | тыс. руб.
|  | Сметная трудоемкость _______________________________________________________________________________________________ |  |  | _______________________________________________________________________________________________124,44 |  | чел.час
Составлен(а) в текущих (прогнозных) ценах по состоянию на 1 кв 2011 г.
№ пп | Обоснование | Наименование работ и затрат | Ед. изм. | Кол. | Стоимость единицы, руб. |  |  | Обоснова-ние, индекс | Общая стоимость, руб. |  |  |  | Затр.тр.раб-х не занятых обслуж.машин
[5 empty] | Всего | Экспл. маш. | Мат-ы |  | Всего | в т.ч. оплата труда | Экспл. маш. | Мат-ы | Обслуж-х машины
[5 empty] | оплата труда | в т.ч. оплата труда |  |  |  |  | в т.ч. оплата труда |  | на ед-цу | всего
1 | 2 | 3 | 4 | 5 | 6 | 7 | 8 | 9 | 10 | 11 | 12 | 13 | 14 | 15
Раздел 1. Демонтаж
1 | ФЕР46-04-012-01 В ред. пр. № 253 Минрегиона РФ | Разборка деревянных заполнений проемов: оконных с подоконными досками | 100 м2 | 0.01782 | 1767.24 | 241.95 |  |  | 31.49 | 27.18 | 4.31 |  | 188.54 | 3.36
[5 empty] | 1525.29 | 89.78 |  |  |  |  | 1.6 |  | 7.74 | 0.14
2 | ФЕРр65-19-1 В ред. пр. № 207 Минрегиона РФ Применительно | Демонтаж: радиаторов | 100 шт. | 0.01 | 935.72 | 70.02 |  |  | 9.36 | 8.66 | 0.7 |  | 110 | 1.1
[5 empty] | 865.7 | 25.98 |  |  |  |  | 0.26 |  | 2.24 | 0.02
3 | ФЕР46-03-007-03 В ред. пр. № 253 Минрегиона РФ | Пробивка проемов в конструкциях: из кирпича | 1 м3 | 0.69274 | 372.13 | 261.8 |  |  | 257.79 | 76.43 | 181.36 |  | 12.3 | 8.52
[5 empty] | 110.33 | 25.55 |  |  |  |  | 17.7 |  | 2.54 | 1.76
Раздел 2. Ремонтно-строительные работы
4 | ФЕР46-02-007-01 В ред. пр. № 253 Минрегиона РФ | Кладка отдельных участков кирпичных стен и заделка проемов в кирпичных стенах при объеме кладки в одном месте: до 5 м3 | 1 м3 | 0.5833 | 947.45 | 2.13 | 825.79 |  | 552.64 | 69.72 | 1.24 | 481.68 | 14.63 | 8.53
119.53
5 | ФЕР06-01-001-01 В ред. пр. № 253 Минрегиона РФ | Устройство бетонной подготовки | 100 м3 бетона, бутобетона и железобетона в деле | 0.0015 | 58585.02 | 1590.53 | 55590.49 |  | 87.88 | 2.11 | 2.39 | 83.38 | 180 | 0.27
[5 empty] | 1404 | 243 |  |  |  |  | 0.36 |  | 18 | 0.03
6 | ФЕР06-01-001-13 В ред. пр. № 253 Минрегиона РФ | Устройство фундаментов-столбов: бетонных | 100 м3 бетона, бутобетона и железобетона в деле | 0,00198 0,198/100 | 68581.48 | 1781.03 | 61697.29 |  | 135.79 | 10.1 | 3.53 | 122.16 | 598.26 | 1.18
[5 empty] | 5103.16 | 250.44 |  |  |  |  | 0.5 |  | 18.62 | 0.04
7 | ФЕР09-03-012-12 В ред. пр. № 253 Минрегиона РФ Применительно | Монтаж опорных стоек для пролетов: до 24 м | 1 т конструкций | 0.126 | 454.39 | 273.94 | 121.34 |  | 57.25 | 7.45 | 34.52 | 15.28 | 6.59 | 0.83
[5 empty] | 59.11 | 29.91 |  |  |  |  | 3.77 |  | 2.09 | 0.26
8 | ФССЦ-103-0431 Пр. Минрегиона №308 от 28.07.09 | Трубы стальные бесшовные, наружным диаметром: 127 мм, толщина стенки 5,5 мм | м | 6.736 | 141.91 |  | 141.91 |  | 955.91 |  |  | 955.91
9 | ФЕР07-01-047-04 В ред. пр. № 253 Минрегиона РФ Применительно | Установка балок для опирания лестничных площадок | 100 шт. сборных конструкций | 0.04 | 6392.38 | 4335.55 | 46.78 |  | 255.7 | 80.4 | 173.42 | 1.88 | 218.96 | 8.76
[5 empty] | 2010.05 | 677.43 |  |  |  |  | 27.1 |  | 50.18 | 2.01
10 | ФССЦ-403-2000 Пр. Минрегиона №308 от 28.07.09 Применительно | Балки | м3 | 0.771 | 2985.57 |  | 2985.57 |  | 2301.87 |  |  | 2301.87
11 | ФЕР07-05-014-01 В ред. пр. № 253 Минрегиона РФ | Установка площадок массой: до 1 т | 100 шт. сборных конструкций | 0.02 | 6408.86 | 4194.73 | 499.03 |  | 128.18 | 34.3 | 83.89 | 9.99 | 186.83 | 3.74
[5 empty] | 1715.1 | 633.56 |  |  |  |  | 12.67 |  | 46.93 | 0.94
12 | ФССЦ-403-0940 Пр. Минрегиона №308 от 28.07.09 Применительно | Площадки лестничные | м3 | 0.6372 | 2137.33 |  | 2137.33 |  | 1361.91 |  |  | 1361.91
13 | ФЕР07-05-015-02 В ред. пр. № 253 Минрегиона РФ | Устройство лестниц по готовому основанию из отдельных ступеней: с мозаичным покрытием | 100 м ступеней | 0.048 | 1468.03 | 162.79 | 128.77 |  | 70.47 | 56.47 | 7.81 | 6.19 | 129.71 | 6.23
[5 empty] | 1176.47 | 7.97 |  |  |  |  | 0.38 |  | 0.59 | 0.03
14 | ФССЦ-403-1257 Пр. Минрегиона №308 от 28.07.09 | Ступени железобетонные лестничные | м3 | 0.864 | 851.6 |  | 851.6 |  | 735.78 |  |  | 735.78
15 | ФЕР07-05-016-03 В ред. пр. № 253 Минрегиона РФ Применительно | Устройство металлических ограждений: с поручнями | 100 м ограждения | 0.14 | 18845.2 | 269.88 | 17984.91 |  | 2638.33 | 82.66 | 37.78 | 2517.89 | 62.81 | 8.79
[5 empty] | 590.41 | 4.76 |  |  |  |  | 0.67 |  | 0.41 | 0.06
16 | ФССЦ-101-0825 Пр. Минрегиона №308 от 28.07.09 | Поручень поливинилхлоридный | м | -14.28 | 18.9 |  | 18.9 |  | -269.89 |  |  | -269.89
17 | ФССЦ-201-0650 Пр. Минрегиона №308 от 28.07.09 Применительно | Металлические поручни | т | 0.05 | 7571 |  | 7571 |  | 378.55 |  |  | 378.55
18 | ФЕР13-03-002-04 В ред. пр. № 253 Минрегиона РФ | Огрунтовка металлических поверхностей за один раз: грунтовкой ГФ-021 | 100 м2 окрашиваемой поверхности | 0.1 | 268.7 | 9.43 | 202.72 |  | 26.87 | 5.66 | 0.94 | 20.27 | 5.31 | 0.53
[5 empty] | 56.55 | 0.1 |  |  |  |  | 0.01 |  | 0.01
19 | ФЕР13-03-004-26 В ред. пр. № 253 Минрегиона РФ | Окраска металлических огрунтованных поверхностей: эмалью ПФ-115 (3 слоя) | 100 м2 окрашиваемой поверхности | 0.1 | 966.72 | 18.66 | 843.84 |  | 96.67 | 10.42 | 1.87 | 84.38 | 3.83 | 0.38
|  | КОЭФ. К ПОЗИЦИИ: Коэф. на 3 слоя. ПЗ=3 (ОЗП=3; ЭМ=3; МАТ=3) |  |  | 104.22 | 0.1 |  |  |  |  | 0.01 |  | 0.01
20 | ФЕР09-06-001-01 В ред. пр. № 253 Минрегиона РФ Применительно | Монтаж: конструкций дверей | 1 т конструкций | 0.1 | 931.53 | 131.61 | 36.57 |  | 93.15 | 76.34 | 13.16 | 3.65 | 89.49 | 8.95
[5 empty] | 763.35 | 6.62 |  |  |  |  | 0.66 |  | 0.49 | 0.05
21 | ФССЦ-104-0123 Пр. Минрегиона №308 от 28.07.09 Применительно | Дверь противопожарная металлическая с тепловой изоляцией(в комплекте скобяные изделия и замок) | шт. | 1 | 3390 |  | 3390 |  | 3390 |  |  | 3390
22 | ФССЦ-101-0961 Пр. Минрегиона №308 от 28.07.09 | Закрыватель дверной гидравлический рычажный в алюминиевом корпусе | шт. | 1 | 428.27 |  | 428.27 |  | 428.27 |  |  | 428.27
23 | ФЕР15-02-031-01 В ред. пр. № 253 Минрегиона РФ | Штукатурка поверхностей оконных и дверных откосов по бетону и камню: плоских и новой ккирпичной кладки | 100 м2 оштукатуриваемой поверхности | 0.05 | 4206.63 | 64.4 | 2246.51 |  | 210.33 | 94.79 | 3.22 | 112.32 | 204.06 | 10.2
[5 empty] | 1895.72 | 23.9 |  |  |  |  | 1.2 |  | 2.06 | 0.1
24 | ФЕР10-04-011-04 В ред. пр. № 253 Минрегиона РФ | Устройство перегородок высотой до 3 м в общественных зданиях с двусторонней обшивкой гипсокартонными листами или гипсоволокнистыми плитами: в два слоя с изоляцией | 100 м2 перегородок (за вычетом проемов) | 0.086748 | 10642.82 | 272.52 | 7671.34 |  | 923.24 | 234.13 | 23.64 | 665.47 | 297.57 | 25.81
[5 empty] | 2698.96 | 14.31 |  |  |  |  | 1.24 |  | 1.06 | 0.09
25 | ФССЦ-101-2513 Пр. Минрегиона №308 от 28.07.09 | Листы гипсоволокнистые: влагостойкие ГВЛВ 10 мм | м2 | 36.43 | 23.52 |  | 23.52 |  | 856.83 |  |  | 856.83
26 | ФЕР10-01-039-03 В ред. пр. № 253 Минрегиона РФ | Установка блоков в наружных и внутренних дверных проемах: в перегородках и деревянных нерубленых стенах, площадь проема до 3 м2 | 100 м2 проемов | 0.0189 | 25379.25 | 339.96 | 24007.74 |  | 479.67 | 19.5 | 6.43 | 453.74 | 115 | 2.17
1031.55
27 | ФССЦ-101-0889 Пр. Минрегиона №308 от 28.07.09 | Скобяные изделия для блоков входных дверей в: помещение однопольных | компл. | 1 | 94.68 |  | 94.68 |  | 94.68 |  |  | 94.68
28 | ФЕР10-01-060-01 В ред. пр. № 253 Минрегиона РФ | Установка и крепление наличников | 100 м коробок блоков |  | 516.04 | 3.49 | 448.66 | [5 empty] | 7.82
63.89
29 | ФЕР15-04-038-02 В ред. пр. № 253 Минрегиона РФ | Окраска эмалевыми составами по дереву с подготовкой поверхности: заполнений дверных проемов | 100 м2 окрашиваемой поверхности или покрытия | 0,05103 0,0189*2,7 | 1253.5 | 7.29 | 496.32 |  | 63.97 | 38.27 | 0.37 | 25.33 | 83.6 | 4.27
[5 empty] | 749.89 | 0.12 |  |  |  |  | 0.01 |  | 0.01
30 | ФССЦ-101-2416 Пр. Минрегиона №308 от 28.07.09 | Грунтовка: "Бетоконтакт", КНАУФ или аналогичная по свойствам | кг | 2.26 | 15.09 |  | 15.09 |  | 34.1 |  |  | 34.1
31 | ФЕР15-02-019-03 В ред. пр. № 253 Минрегиона РФ | Сплошное выравнивание внутренних поверхностей (однослойное оштукатуривание)из сухих растворных смесей толщиной до 5 мм: стен | 100 м2 оштукатуриваемой поверхности | 0,173496 0,086748*2 | 1466.09 | 14.65 | 1213.26 |  | 254.36 | 41.32 | 2.54 | 210.5 | 25.95 | 4.5
|  | КОЭФ. К ПОЗИЦИИ: Коэф. на 5 мм толщины ПЗ=0,5 (ОЗП=0,5; ЭМ=0,5 к расх.; ЗПМ=0,5; МАТ=0,5 к расх.; ТЗ=0,5; ТЗМ=0,5) |  |  | 238.18 | 9.53 |  |  |  |  | 1.65 |  | 0.94 | 0.16
32 | ФЕР15-04-006-03 В ред. пр. № 253 Минрегиона РФ | Покрытие поверхностей грунтовкой глубокого проникновения: за 1 раз стен и тамбура | 100 м2 покрытия | 0.2065 | 64.37 | 1.18 | 0.18 |  | 13.29 | 13.01 | 0.24 | 0.04 | 6.55 | 1.35
[5 empty] | 63.01 | 0.12 |  |  |  |  | 0.02 |  | 0.01
33 | ФССЦ-101-2430 Пр. Минрегиона №308 от 28.07.09 | Грунтовка: Тифенгрунд, КНАУФ или аналогичная по свойствам | кг | 2.685 | 13.08 |  | 13.08 |  | 35.12 |  |  | 35.12
34 | ФЕР15-04-005-03 В ред. пр. № 253 Минрегиона РФ | Окраска поливинилацетатными водоэмульсионными составами улучшенная: по штукатурке стен и тамбура | 100 м2 окрашиваемой поверхности | 0.2065 | 2200.86 | 13.7 | 1802.35 |  | 454.48 | 79.46 | 2.83 | 372.19 | 42.9 | 8.86
[5 empty] | 384.81 | 0.23 |  |  |  |  | 0.05 |  | 0.02
35 | ФЕР18-03-001-01 В ред. пр. № 253 Минрегиона РФ Применительно | Установка радиаторов | 100 кВт радиаторов и конвекторов | 0.0128 | 34183.59 | 387.89 | 33116.67 |  | 437.55 | 8.69 | 4.97 | 423.89 | 75.7 | 0.97
[5 empty] | 679.03 | 31.82 |  |  |  |  | 0.41 |  | 2.72 | 0.03
36 | ФССЦ-301-0555 Пр. Минрегиона №308 от 28.07.09 | Радиаторы отопительные чугунные марка: МС-140, высота полная 588 мм, высота монтажная 500 мм | кВт | -1.28 | 320 |  | 320 |  | -409.6 |  |  | -409.6
37 | ФЕР16-02-001-02 В ред. пр. № 253 Минрегиона РФ Применительно | Прокладка трубопроводов отопления | 100 м трубопровода | 0.056 | 2730.08 | 46.64 | 2366.27 |  | 152.88 | 17.76 | 2.61 | 132.51 | 32.97 | 1.85
[5 empty] | 317.17 | 2.03 |  |  |  |  | 0.11 |  | 0.15 | 0.01
38 | ФЕР11-01-036-02 В ред. пр. № 253 Минрегиона РФ | Устройство покрытий: из линолеума на клее КН-2 | 100 м2 покрытия | 0.037 | 6941.7 | 54.53 | 6534.83 |  | 256.84 | 13.04 | 2.02 | 241.78 | 42.4 | 1.57
[5 empty] | 352.34 | 4.06 |  |  |  |  | 0.15 |  | 0.35 | 0.01
39 | ФССЦ-101-0544 Пр. Минрегиона №308 от 28.07.09 | Линолеум поливинилхлоридный многослойный и однослойный без подосновы марки: М, толщиной 2,1 мм | м2 | -3.774 | 59.96 |  | 59.96 |  | -226.29 |  |  | -226.29
40 | ФССЦ-101-3650 Пр. Минрегиона №308 от 28.07.09 | Линолеум противопожарный | м2 | 3.774 | 74.5 |  | 74.5 |  | 281.16 |  |  | 281.16
41 | ФЕР11-01-040-01 В ред. пр. № 253 Минрегиона РФ | Устройство плинтусов поливинилхлоридных: на клее КН-2 | 100 м плинтуса | 0,128 0,064*2 | 555.59 | 2.62 | 465.23 |  | 71.12 | 11.23 | 0.34 | 59.55 | 8.99 | 1.15
87.74
Раздел 3. Вывоз мусора
42 | ФСЦП311-01-146-1 | Мусор строительный с погрузкой вручную: погрузка | тонна | 0.986 | 32.93 | 28.78 |  |  | 32.47 | 4.09 | 28.38 |  | 0.58 | 0.57
4.15
43 | ФСЦП310-3025-1 | Перевозка грузов автомобилями-самосвалами грузоподъемностью 10 т работающих вне карьера: расстояние перевозки 25 км; нормативное время пробега 1,696 час; класс груза 1 | 1 тонна | 0.986 | 16.78 | 16.78 |  |  | 16.55 |  | 16.55
Итого прямые затраты по смете в ценах 2001г. | [8 empty] | 17756.72 | 1123.19 | 641.06 | 15992.47 |  | 124.44
[11 empty] | 70.53 |  |  | 5.74
Итого прямые затраты по смете с учетом коэффициентов к итогам | [8 empty] | 79669.33 | 12578.15 | 3441.15 | 63650.03 |  | 124.44
[11 empty] | 791.33 |  |  | 5.74
В том числе, справочно:
Коэф. на 1 кв. 2011г. (ФЦЦС) для учреждений культуры ОЗП=11,22; ЭМ=5,37; ЗПМ=11,22; МАТ=3,98 (Поз. 1, 3-4, 2, 5-8, 20-22, 25, 9-10, 23, 29-32, 34, 11-19, 24, 26-28, 33, 35-41) | [8 empty] | 61699.86 | 11437.2 | 2605.09 | 47657.56
720.82
Погрузка, перевозка ПЗ=5,34 (ОЗП=5,34; ЭМ=5,34; МАТ=5,34) (Поз. 43, 42) | [8 empty] | 212.75 | 17.75 | 195
Накладные расходы | [8 empty] | 12283.67
В том числе, справочно:
63% = 74%*0,85 ФОТ (от 100,09) (Поз. 2) | [8 empty] | 63.06
69% = 90%*(0,9*0,85) ФОТ (от 1170,46) (Поз. 7-8, 20-22, 25, 18-19) | [8 empty] | 807.62
100% ФОТ (от 21,84) (Поз. 42) | [8 empty] | 21.84
80% = 105%*(0,9*0,85) ФОТ (от 3173,58) (Поз. 5-6, 10, 23, 29-32, 34) | [8 empty] | 2538.86
94% = 110%*0,85 ФОТ (от 2161,31) (Поз. 1, 3-4) | [8 empty] | 2031.63
90% = 118%*(0,9*0,85) ФОТ (от 2859,64) (Поз. 24, 26-28) | [8 empty] | 2573.68
94% = 123%*(0,9*0,85) ФОТ (от 273,99) (Поз. 38-41) | [8 empty] | 257.55
98% = 128%*(0,9*0,85) ФОТ (от 302,6) (Поз. 35-37) | [8 empty] | 296.55
99% = 130%*(0,9*0,85) ФОТ (от 1206,15) (Поз. 9) | [8 empty] | 1194.09
119% = 155%*(0,9*0,85) ФОТ (от 2099,82) (Поз. 11-17) | [8 empty] | 2498.79
Сметная прибыль | [8 empty] | 6775.06
В том числе, справочно:
40% = 50%*0,8 ФОТ (от 100,09) (Поз. 2) | [8 empty] | 40.04
37% = 55%*(0,85*0,8) ФОТ (от 3026,93) (Поз. 10, 23, 29-32, 34) | [8 empty] | 1119.96
60% ФОТ (от 21,84) (Поз. 42) | [8 empty] | 13.1
43% = 63%*(0,85*0,8) ФОТ (от 2859,64) (Поз. 24, 26-28) | [8 empty] | 1229.65
44% = 65%*(0,85*0,8) ФОТ (от 146,65) (Поз. 5-6) | [8 empty] | 64.53
48% = 70%*(0,85*0,8) ФОТ (от 180,64) (Поз. 18-19) | [8 empty] | 86.71
56% = 70%*0,8 ФОТ (от 2161,31) (Поз. 1, 3-4) | [8 empty] | 1210.33
51% = 75%*(0,85*0,8) ФОТ (от 273,99) (Поз. 38-41) | [8 empty] | 139.73
56% = 83%*(0,85*0,8) ФОТ (от 302,6) (Поз. 35-37) | [8 empty] | 169.46
58% = 85%*(0,85*0,8) ФОТ (от 2195,97) (Поз. 7-8, 20-22, 25, 9) | [8 empty] | 1273.67
68% = 100%*(0,85*0,8) ФОТ (от 2099,82) (Поз. 11-17) | [8 empty] | 1427.88
Итоги по смете:
Работы по реконструкции зданий и сооружений (усиление и замена существующих конструкций, разборка и возведение отдельных конструктивных элементов) | [8 empty] | 8107.52 |  |  |  |  | 20.41
1.9
Внутренние санитарно-технические работы: демонтаж и разборка (ремонтно-строительные) | [8 empty] | 204.03 |  |  |  |  | 1.1
0.02
Бетонные и железобетонные монолитные конструкции в промышленном строительстве | [8 empty] | 1168.69 |  |  |  |  | 1.45
0.07
Строительные металлические конструкции | [8 empty] | 24940 |  |  |  |  | 9.78
0.31
Бетонные и железобетонные сборные конструкции в промышленном строительстве | [8 empty] | 3734.5 |  |  |  |  | 8.76
2.01
Отделочные работы | [8 empty] | 18749.23 |  |  |  |  | 29.18
0.26
Бетонные и железобетонные сборные конструкции в жилищно-гражданском строительстве | [8 empty] | 25434.73 |  |  |  |  | 18.76
1.03
Защита строительных конструкций и оборудования от коррозии | [8 empty] | 823.37 |  |  |  |  | 0.91
Деревянные конструкции | [8 empty] | 11641.82 |  |  |  |  | 27.98
0.09
Перевозка грузов автомобильным транспортом | [8 empty] | 228.16
Сантехнические работы - внутренние (трубопроводы, водопровод, канализация, отопление, газоснабжение, вентиляция и кондиционирование воздуха) | [8 empty] | 1387.74 |  |  |  |  | 2.82
0.04
Полы | [8 empty] | 2099.94 |  |  |  |  | 2.72
0.01
Погрузо-разгрузочные работы при автомобильных перевозках | [8 empty] | 208.33 |  |  |  |  | 0.57
Итого | [8 empty] | 98728.06 |  |  |  |  | 124.44
5.74
В том числе:
Материалы | [8 empty] | 63650.03
Машины и механизмы | [8 empty] | 3441.15
ФОТ | [8 empty] | 13369.48
Накладные расходы | [8 empty] | 12283.67
Сметная прибыль | [8 empty] | 6775.06
НДС 18% | [8 empty] | 17771.05
ВСЕГО по смете | [8 empty] | 116499.11 |  |  |  |  | 124.44
5.74
Составил: ___________________________
(должность, подпись, расшифровка)
Проверил: ___________________________
(должность, подпись, расшифровка)
Заказчик: ___________________________
(должность, подпись, расшифровка)
М.П.
Подрядчик: ___________________________
(должность, подпись, расшифровка)
М.П.
Инвестор: ___________________________
(должность, подпись, расшифровка)
М.П.
Сдал: ___________________________
(должность, подпись, расшифровка)
Принял: ___________________________
(должность, подпись, расшифровка)