## Локальная смета
СОГЛАСОВАНО: | [11 empty] | УТВЕРЖДАЮ:
___________ | [11 empty] | ___________
"____" _____________ 201_ г. | [11 empty] | "____" _______________201_ г.
г.Пермь, Орджоникидзевский район, ул.Гайвинская, 6
(наименование стройки)
ЛОКАЛЬНЫЙ СМЕТНЫЙ РАСЧЕТ №
(локальная смета)
| на | текущий ремонт: устройство пожарного выхода библиотеки № 8
Основание:
|  | Сметная стоимость строительных работ _______________________________________________________________________________________________ |  |  | ___________________________117,359 |  | тыс. руб.
|  | Средства на оплату труда _______________________________________________________________________________________________ |  |  | ___________________________18,083 |  | тыс. руб.
|  | Сметная трудоемкость _______________________________________________________________________________________________ |  |  | _______________________________________________________________________________________________170,55 |  | чел.час
Составлен(а) в текущих (прогнозных) ценах по состоянию на 1 кв 2011 г.
№ пп | Обоснование | Наименование работ и затрат | Ед. изм. | Кол. | Стоимость единицы, руб. |  |  | Обоснова-ние, индекс | Общая стоимость, руб. |  |  |  | Затр.тр.раб-х не занятых обслуж.машин
[5 empty] | Всего | Экспл. маш. | Мат-ы |  | Всего | в т.ч. оплата труда | Экспл. маш. | Мат-ы | Обслуж-х машины
[5 empty] | оплата труда | в т.ч. оплата труда |  |  |  |  | в т.ч. оплата труда |  | на ед-цу | всего
1 | 2 | 3 | 4 | 5 | 6 | 7 | 8 | 9 | 10 | 11 | 12 | 13 | 14 | 15
Раздел 1. Новый Раздел
1 | ФЕР46-04-012-01 В ред. пр. № 253 Минрегиона РФ | Разборка деревянных заполнений проемов: оконных с подоконными досками | 100 м2 | 0.0115 | 1767.24 | 241.95 |  |  | 20.32 | 17.54 | 2.78 |  | 188.54 | 2.17
[5 empty] | 1525.29 | 89.78 |  |  |  |  | 1.03 |  | 7.74 | 0.09
2 | ФЕРр65-14-1 В ред. пр. № 207 Минрегиона РФ Применительно | Разборка трубопроводов из водогазопроводных труб в зданиях и сооружениях | 100 м трубопровода | 0.0132 | 322.43 |  |  |  | 4.26 | 4.26 |  |  | 37.8 | 0.5
322.43
3 | ФЕРр65-19-1 В ред. пр. № 207 Минрегиона РФ Применительно | Демонтаж: радиаторов | 100 шт. | 0.01 | 935.72 | 70.02 |  |  | 9.36 | 8.66 | 0.7 |  | 110 | 1.1
[5 empty] | 865.7 | 25.98 |  |  |  |  | 0.26 |  | 2.24 | 0.02
4 | ФЕР46-03-007-03 В ред. пр. № 253 Минрегиона РФ | Пробивка проемов в конструкциях: из кирпича | 1 м3 | 1.026 | 372.13 | 261.8 |  |  | 381.81 | 113.2 | 268.61 |  | 12.3 | 12.62
[5 empty] | 110.33 | 25.55 |  |  |  |  | 26.21 |  | 2.54 | 2.61
5 | ФЕР46-04-012-03 В ред. пр. № 253 Минрегиона РФ | Разборка деревянных заполнений проемов: дверных и воротных | 100 м2 | 0.01341 | 1082.58 | 241.95 |  |  | 14.52 | 11.28 | 3.24 |  | 103.91 | 1.39
[5 empty] | 840.63 | 89.78 |  |  |  |  | 1.2 |  | 7.74 | 0.1
6 | ФЕР46-04-001-04 В ред. пр. № 253 Минрегиона РФ | Разборка: кирпичных стен | 1 м3 | 1.341 | 191.54 | 118.53 |  |  | 256.86 | 97.91 | 158.95 |  | 8.24 | 11.05
[5 empty] | 73.01 | 11.57 |  |  |  |  | 15.52 |  | 1.15 | 1.54
Раздел 2. Новый Раздел
7 | ФЕР46-02-007-01 В ред. пр. № 253 Минрегиона РФ | Кладка отдельных участков кирпичных стен и заделка проемов в кирпичных стенах при объеме кладки в одном месте: до 5 м3 | 1 м3 | 0.1008 | 947.45 | 2.13 | 825.79 |  | 95.5 | 12.05 | 0.21 | 83.24 | 14.63 | 1.47
119.53
8 | ФЕР26-01-037-01 В ред. пр. № 253 Минрегиона РФ Применительно | Изоляция изделиями из волокнистых и зернистых материалов на битуме холодных поверхностей: стен (Изовер) | 1 м3 изоляции | 0.084 | 2145.23 | 85.94 | 1866.51 |  | 180.2 | 16.19 | 7.22 | 156.79 | 20.04 | 1.68
192.78
9 | ФЕР06-01-001-01 В ред. пр. № 253 Минрегиона РФ | Устройство бетонной подготовки | 100 м3 бетона, бутобетона и железобетона в деле | 0.0015 | 58585.02 | 1590.53 | 55590.49 |  | 87.88 | 2.11 | 2.39 | 83.38 | 180 | 0.27
[5 empty] | 1404 | 243 |  |  |  |  | 0.36 |  | 18 | 0.03
10 | ФЕР06-01-001-13 В ред. пр. № 253 Минрегиона РФ | Устройство фундаментов-столбов: бетонных | 100 м3 бетона, бутобетона и железобетона в деле | 0.001 | 68581.48 | 1781.03 | 61697.29 |  | 68.58 | 5.1 | 1.78 | 61.7 | 598.26 | 0.6
[5 empty] | 5103.16 | 250.44 |  |  |  |  | 0.25 |  | 18.62 | 0.02
11 | ФЕР09-03-012-12 В ред. пр. № 253 Минрегиона РФ | Монтаж опорных стоек для пролетов: до 24 м | 1 т конструкций | 0.0716 | 454.39 | 273.94 | 121.34 |  | 32.53 | 4.23 | 19.61 | 8.69 | 6.59 | 0.47
[5 empty] | 59.11 | 29.91 |  |  |  |  | 2.14 |  | 2.09 | 0.15
12 | ФССЦ-103-0431 Пр. Минрегиона №308 от 28.07.09 | Трубы стальные бесшовные, наружным диаметром: 127 мм, толщина стенки 5,5 мм | м | 3.876 | 141.91 |  | 141.91 |  | 550.04 |  |  | 550.04
13 | ФЕР07-01-047-04 В ред. пр. № 253 Минрегиона РФ Применительно | Установка балок для опирания лестничных площадок | 100 шт. сборных конструкций | 0.02 | 6392.38 | 4335.55 | 46.78 |  | 127.85 | 40.2 | 86.71 | 0.94 | 218.96 | 4.38
[5 empty] | 2010.05 | 677.43 |  |  |  |  | 13.55 |  | 50.18 | 1
14 | ФССЦ-403-2000 Пр. Минрегиона №308 от 28.07.09 Применительно | Балки | м3 | 0.23 | 2985.57 |  | 2985.57 |  | 686.68 |  |  | 686.68
15 | ФЕР07-05-014-01 В ред. пр. № 253 Минрегиона РФ | Установка площадок массой: до 1 т | 100 шт. сборных конструкций | 0.01 | 6408.86 | 4194.73 | 499.03 |  | 64.09 | 17.15 | 41.95 | 4.99 | 186.83 | 1.87
[5 empty] | 1715.1 | 633.56 |  |  |  |  | 6.34 |  | 46.93 | 0.47
16 | ФССЦ-403-0940 Пр. Минрегиона №308 от 28.07.09 Применительно | Площадки лестничные | м3 | 0.36 | 2137.33 |  | 2137.33 |  | 769.44 |  |  | 769.44
17 | ФЕР07-05-015-02 В ред. пр. № 253 Минрегиона РФ | Устройство лестниц по готовому основанию из отдельных ступеней: с мозаичным покрытием | 100 м ступеней | 0.004 | 1468.03 | 162.79 | 128.77 |  | 5.87 | 4.71 | 0.65 | 0.51 | 129.71 | 0.52
[5 empty] | 1176.47 | 7.97 |  |  |  |  | 0.03 |  | 0.59
18 | ФССЦ-403-1257 Пр. Минрегиона №308 от 28.07.09 | Ступени железобетонные лестничные | м3 | 0.072 | 851.6 |  | 851.6 |  | 61.32 |  |  | 61.32
19 | ФЕР07-05-016-03 В ред. пр. № 253 Минрегиона РФ Применительно | Устройство металлических ограждений: с металлическими поручнями | 100 м ограждения | 0.03814 | 18845.2 | 269.88 | 17984.91 |  | 718.76 | 22.52 | 10.29 | 685.95 | 62.81 | 2.4
[5 empty] | 590.41 | 4.76 |  |  |  |  | 0.18 |  | 0.41 | 0.02
20 | ФССЦ-101-0825 Пр. Минрегиона №308 от 28.07.09 | Поручень поливинилхлоридный | м | -3.89 | 18.9 |  | 18.9 |  | -73.52 |  |  | -73.52
21 | ФССЦ-201-0650 Пр. Минрегиона №308 от 28.07.09 Применительно | Металлические поручни | т | 0.025 | 7571 |  | 7571 |  | 189.28 |  |  | 189.28
22 | ФЕР13-03-002-04 В ред. пр. № 253 Минрегиона РФ | Огрунтовка металлических поверхностей за один раз: грунтовкой ГФ-021 | 100 м2 окрашиваемой поверхности | 0.044 | 268.7 | 9.43 | 202.72 |  | 11.82 | 2.49 | 0.41 | 8.92 | 5.31 | 0.23
[5 empty] | 56.55 | 0.1 | [6 empty] | 0.01
23 | ФЕР13-03-004-26 В ред. пр. № 253 Минрегиона РФ | Окраска металлических огрунтованных поверхностей: эмалью ПФ-115 (3 слоя) | 100 м2 окрашиваемой поверхности | 0.044 | 966.72 | 18.66 | 843.84 |  | 42.54 | 4.59 | 0.82 | 37.13 | 3.83 | 0.17
|  | КОЭФ. К ПОЗИЦИИ: Коэф. на 3 слоя. ПЗ=3 (ОЗП=3; ЭМ=3; МАТ=3) |  |  | 104.22 | 0.1 | [6 empty] | 0.01
24 | ФЕР09-06-001-01 В ред. пр. № 253 Минрегиона РФ Применительно | Монтаж: конструкций дверей | 1 т конструкций | 0.1 | 931.53 | 131.61 | 36.57 |  | 93.15 | 76.34 | 13.16 | 3.65 | 89.49 | 8.95
[5 empty] | 763.35 | 6.62 |  |  |  |  | 0.66 |  | 0.49 | 0.05
25 | ФССЦ-104-0123 Пр. Минрегиона №308 от 28.07.09 Применительно | Дверь противопожарная металлическая с тепловой изоляцией(в комплекте скобяные изделия и замок) | шт. | 1 | 3390 |  | 3390 |  | 3390 |  |  | 3390
26 | ФССЦ-101-0961 Пр. Минрегиона №308 от 28.07.09 | Закрыватель дверной гидравлический рычажный в алюминиевом корпусе | шт. | 1 | 428.27 |  | 428.27 |  | 428.27 |  |  | 428.27
27 | ФЕР15-02-031-01 В ред. пр. № 253 Минрегиона РФ | Штукатурка поверхностей оконных и дверных откосов по бетону и камню: плоских и новой кладки | 100 м2 оштукатуриваемой поверхности | 0.04 | 4206.63 | 64.4 | 2246.51 |  | 168.27 | 75.83 | 2.58 | 89.86 | 204.06 | 8.16
[5 empty] | 1895.72 | 23.9 |  |  |  |  | 0.96 |  | 2.06 | 0.08
28 | ФЕР10-04-011-04 В ред. пр. № 253 Минрегиона РФ | Устройство перегородок высотой до 3 м в общественных зданиях с двусторонней обшивкой гипсокартонными листами или гипсоволокнистыми плитами: в два слоя с изоляцией | 100 м2 перегородок (за вычетом проемов) | 0.1345 | 10642.82 | 272.52 | 7671.34 |  | 1431.46 | 363.01 | 36.65 | 1031.8 | 297.57 | 40.02
[5 empty] | 2698.96 | 14.31 |  |  |  |  | 1.92 |  | 1.06 | 0.14
29 | ФССЦ-101-2513 Пр. Минрегиона №308 от 28.07.09 | Листы гипсоволокнистые: влагостойкие ГВЛВ 10 мм | м2 | 56.49 | 23.52 |  | 23.52 |  | 1328.64 |  |  | 1328.64
30 | ФЕР10-01-039-03 В ред. пр. № 253 Минрегиона РФ | Установка блоков в наружных и внутренних дверных проемах: в перегородках и деревянных нерубленых стенах, площадь проема до 3 м2 | 100 м2 проемов | 0.01617 | 25379.25 | 339.96 | 24007.74 |  | 410.38 | 16.68 | 5.5 | 388.2 | 115 | 1.86
1031.55
31 | ФССЦ-101-0889 Пр. Минрегиона №308 от 28.07.09 | Скобяные изделия для блоков входных дверей в: помещение однопольных | компл. | 1 | 94.68 |  | 94.68 |  | 94.68 |  |  | 94.68
32 | ФЕР10-01-060-01 В ред. пр. № 253 Минрегиона РФ | Установка и крепление наличников | 100 м коробок блоков | 0.0994 | 516.04 | 3.49 | 448.66 |  | 51.29 | 6.35 | 0.35 | 44.59 | 7.82 | 0.78
63.89
33 | ФЕР15-02-031-01 В ред. пр. № 253 Минрегиона РФ | Штукатурка поверхностей оконных и дверных откосов по бетону и камню: плоских | 100 м2 оштукатуриваемой поверхности | 0.033 | 4206.63 | 64.4 | 2246.51 |  | 138.82 | 62.56 | 2.13 | 74.13 | 204.06 | 6.73
[5 empty] | 1895.72 | 23.9 |  |  |  |  | 0.79 |  | 2.06 | 0.07
34 | ФЕР15-04-038-02 В ред. пр. № 253 Минрегиона РФ | Окраска эмалевыми составами по дереву с подготовкой поверхности: заполнений дверных проемов | 100 м2 окрашиваемой поверхности или покрытия | 0,043659 0,01617*2,7 | 1253.5 | 7.29 | 496.32 |  | 54.73 | 32.74 | 0.32 | 21.67 | 83.6 | 3.65
[5 empty] | 749.89 | 0.12 |  |  |  |  | 0.01 |  | 0.01
35 | ФССЦ-101-2416 Пр. Минрегиона №308 от 28.07.09 | Грунтовка: "Бетоконтакт", КНАУФ или аналогичная по свойствам | кг | 3.5 | 15.09 |  | 15.09 |  | 52.82 |  |  | 52.82
36 | ФЕР15-02-019-03 В ред. пр. № 253 Минрегиона РФ | Сплошное выравнивание внутренних поверхностей (однослойное оштукатуривание)из сухих растворных смесей толщиной до 5 мм: стен | 100 м2 оштукатуриваемой поверхности | 0,269 0,1345*2 | 1466.09 | 14.65 | 1213.26 |  | 394.38 | 64.07 | 3.94 | 326.37 | 25.95 | 6.98
|  | КОЭФ. К ПОЗИЦИИ: Коэф. на 5 мм толщины ПЗ=0,5 (ОЗП=0,5; ЭМ=0,5 к расх.; ЗПМ=0,5; МАТ=0,5 к расх.; ТЗ=0,5; ТЗМ=0,5) |  |  | 238.18 | 9.53 |  |  |  |  | 2.56 |  | 0.94 | 0.25
37 | ФЕР15-04-006-03 В ред. пр. № 253 Минрегиона РФ | Покрытие поверхностей грунтовкой глубокого проникновения: за 1 раз стен и тамбура | 100 м2 покрытия | 0,302 0,1345*2+0,033 | 64.37 | 1.18 | 0.18 |  | 19.44 | 19.03 | 0.36 | 0.05 | 6.55 | 1.98
[5 empty] | 63.01 | 0.12 |  |  |  |  | 0.04 |  | 0.01
38 | ФССЦ-101-2430 Пр. Минрегиона №308 от 28.07.09 | Грунтовка: Тифенгрунд, КНАУФ или аналогичная по свойствам | кг | 3.93 | 13.08 |  | 13.08 |  | 51.4 |  |  | 51.4
39 | ФЕР15-04-005-03 В ред. пр. № 253 Минрегиона РФ | Окраска поливинилацетатными водоэмульсионными составами улучшенная: по штукатурке стен и тамбура | 100 м2 окрашиваемой поверхности | 0.302 | 2200.86 | 13.7 | 1802.35 |  | 664.66 | 116.21 | 4.14 | 544.31 | 42.9 | 12.96
[5 empty] | 384.81 | 0.23 |  |  |  |  | 0.07 |  | 0.02 | 0.01
40 | ФЕР18-03-001-01 В ред. пр. № 253 Минрегиона РФ Применительно | Установка радиаторов | 100 кВт радиаторов и конвекторов | 0.0016 | 34183.59 | 387.89 | 33116.67 |  | 54.69 | 1.09 | 0.62 | 52.98 | 75.7 | 0.12
[5 empty] | 679.03 | 31.82 |  |  |  |  | 0.05 |  | 2.72
41 | ФССЦ-301-0555 Пр. Минрегиона №308 от 28.07.09 | Радиаторы отопительные чугунные марка: МС-140, высота полная 588 мм, высота монтажная 500 мм | кВт | -0.16 | 320 |  | 320 |  | -51.2 |  |  | -51.2
42 | ФЕРр65-6-21 В ред. пр. № 207 Минрегиона РФ Применительно | Перестановка счетчиков | 100 приборов | 0.02 | 154238.31 | 95.89 | 152013.69 |  | 3084.77 | 42.57 | 1.92 | 3040.28 | 234.7 | 4.69
2128.73
43 | ФССЦ-301-1523 Пр. Минрегиона №308 от 28.07.09 | Водомеры диаметром: до 65 мм (СТВ-65) | компл. | -2 | 1500 |  | 1500 |  | -3000 |  |  | -3000
44 | ФЕР16-07-003-03 В ред. пр. № 253 Минрегиона РФ Применительно | Врезка в действующие внутренние сети трубопроводов отопления и водоснабжения | 1 врезка | 1 | 87.22 | 4.94 | 38.04 |  | 87.22 | 44.24 | 4.94 | 38.04 | 4.46 | 4.46
44.24
45 | ФЕР11-01-011-01 В ред. пр. № 253 Минрегиона РФ | Устройство стяжек: цементных толщиной 20 мм | 100 м2 стяжки | 0.1468 | 1485.02 | 44.24 | 1127.07 |  | 218 | 46.05 | 6.49 | 165.46 | 39.51 | 5.8
[5 empty] | 313.71 | 14.73 |  |  |  |  | 2.16 |  | 1.27 | 0.19
46 | ФЕРр57-2-3 В ред. пр. № 207 Минрегиона РФ | Разборка покрытий полов: из керамических плиток | 100 м2 покрытия | 0.1468 | 641 | 45.01 |  |  | 94.1 | 87.49 | 6.61 |  | 69.87 | 10.26
[5 empty] | 595.99 | 16.7 |  |  |  |  | 2.45 |  | 1.44 | 0.21
47 | ФЕР11-01-038-02 В ред. пр. № 253 Минрегиона РФ | Устройство покрытий из плиток поливинилхлоридных: на клее КН-2 | 100 м2 покрытия | 0.1468 | 12371.09 | 18.8 | 11828.72 |  | 1816.08 | 76.86 | 2.76 | 1736.46 | 51.28 | 7.53
[5 empty] | 523.57 | 0.35 |  |  |  |  | 0.05 |  | 0.03
48 | ФЕР11-01-039-01 В ред. пр. № 253 Минрегиона РФ | Устройство плинтусов: на саморезах | 100 м плинтуса | 0.2627 | 568.65 | 6.97 | 496.43 |  | 149.38 | 17.14 | 1.83 | 130.41 | 7.65 | 2.01
65.25
49 | ФССЦ-203-0352 Пр. Минрегиона №308 от 28.07.09 | Плинтуса из древесины тип: ПЛ-2, размером 19х54 мм | м | -26.53 | 4.89 |  | 4.89 |  | -129.73 |  |  | -129.73
50 | ФССЦ-101-4852 Изм. Пр.Минрег. от 03.08.10 №359 Применительно | Плинтуса для полов пластиковые | м | 26.53 | 12.3 |  | 12.3 |  | 326.32 |  |  | 326.32
Раздел 3. Вывоз мусора
51 | ФСЦП311-01-146-1 | Мусор строительный с погрузкой вручную: погрузка | тонна | 1.235 | 32.93 | 28.78 |  |  | 40.67 | 5.13 | 35.54 |  | 0.58 | 0.72
4.15
52 | ФСЦП310-3025-1 | Перевозка грузов автомобилями-самосвалами грузоподъемностью 10 т работающих вне карьера: расстояние перевозки 25 км; нормативное время пробега 1,696 час; класс груза 1 | 1 тонна | 1.235 | 16.78 | 16.78 |  |  | 20.72 |  | 20.72
Итого прямые затраты по смете в ценах 2001г. | [8 empty] | 15789.4 | 1537.58 | 756.88 | 13494.94 |  | 170.55
[11 empty] | 78.79 |  |  | 7.05
Итого прямые затраты по смете с учетом коэффициентов к итогам | [8 empty] | 74994.09 | 17199.23 | 3818.59 | 53709.84 |  | 170.55
[11 empty] | 884.02 |  |  | 7.05
В том числе, справочно:
Коэф. на 1 кв. 2011г. для домов культуры(ФЦЦС) ОЗП=11,22; ЭМ=5,37; ЗПМ=11,22; МАТ=3,98 (Поз. 1, 4-7, 2-3, 8-12, 24-26, 29, 13-14, 27, 33-37, 39, 15-23, 28, 30-32, 38, 40-41, 44, 42-43, 45, 47-50, 46) | [8 empty] | 58938.26 | 15661.64 | 3061.71 | 40214.92
805.23
Погрузка, перевозка ПЗ=5,34 (Поз. 52, 51) | [8 empty] | 266.43
Накладные расходы | [8 empty] | 15795.21
В том числе, справочно:
63% = 74%*0,85 ФОТ (от 147,88) (Поз. 2-3) | [8 empty] | 93.16
68% = 80%*0,85 ФОТ (от 1009,13) (Поз. 46) | [8 empty] | 686.21
69% = 90%*(0,9*0,85) ФОТ (от 1014,86) (Поз. 11-12, 24-26, 29, 22-23) | [8 empty] | 700.25
100% ФОТ (от 5,13) (Поз. 51) | [8 empty] | 5.13
77% = 100%*(0,9*0,85) ФОТ (от 181,65) (Поз. 8) | [8 empty] | 139.87
88% = 103%*0,85 ФОТ (от 477,64) (Поз. 42-43) | [8 empty] | 420.32
80% = 105%*(0,9*0,85) ФОТ (от 4293,78) (Поз. 9-10, 14, 27, 33-37, 39) | [8 empty] | 3435.02
94% = 110%*0,85 ФОТ (от 3320,45) (Поз. 1, 4-7) | [8 empty] | 3121.22
90% = 118%*(0,9*0,85) ФОТ (от 4352,91) (Поз. 28, 30-32) | [8 empty] | 3917.62
94% = 123%*(0,9*0,85) ФОТ (от 1596,16) (Поз. 45, 47-50) | [8 empty] | 1500.39
98% = 128%*(0,9*0,85) ФОТ (от 509,16) (Поз. 40-41, 44) | [8 empty] | 498.98
99% = 130%*(0,9*0,85) ФОТ (от 603,07) (Поз. 13) | [8 empty] | 597.04
119% = 155%*(0,9*0,85) ФОТ (от 571,43) (Поз. 15-21) | [8 empty] | 680
Сметная прибыль | [8 empty] | 8667.85
В том числе, справочно:
40% = 50%*0,8 ФОТ (от 147,88) (Поз. 2-3) | [8 empty] | 59.15
37% = 55%*(0,85*0,8) ФОТ (от 4206,04) (Поз. 14, 27, 33-37, 39) | [8 empty] | 1556.23
60% ФОТ (от 5,13) (Поз. 51) | [8 empty] | 3.08
48% = 60%*0,8 ФОТ (от 477,64) (Поз. 42-43) | [8 empty] | 229.27
43% = 63%*(0,85*0,8) ФОТ (от 4352,91) (Поз. 28, 30-32) | [8 empty] | 1871.75
44% = 65%*(0,85*0,8) ФОТ (от 87,74) (Поз. 9-10) | [8 empty] | 38.61
54% = 68%*0,8 ФОТ (от 1009,13) (Поз. 46) | [8 empty] | 544.93
48% = 70%*(0,85*0,8) ФОТ (от 261,09) (Поз. 8, 22-23) | [8 empty] | 125.32
56% = 70%*0,8 ФОТ (от 3320,45) (Поз. 1, 4-7) | [8 empty] | 1859.45
51% = 75%*(0,85*0,8) ФОТ (от 1596,16) (Поз. 45, 47-50) | [8 empty] | 814.04
56% = 83%*(0,85*0,8) ФОТ (от 509,16) (Поз. 40-41, 44) | [8 empty] | 285.13
58% = 85%*(0,85*0,8) ФОТ (от 1538,49) (Поз. 11-12, 24-26, 29, 13) | [8 empty] | 892.32
68% = 100%*(0,85*0,8) ФОТ (от 571,43) (Поз. 15-21) | [8 empty] | 388.57
Итоги по смете:
Работы по реконструкции зданий и сооружений (усиление и замена существующих конструкций, разборка и возведение отдельных конструктивных элементов) | [8 empty] | 10468.64 |  |  |  |  | 28.7
4.34
Внутренние санитарно-технические работы: демонтаж и разборка (ремонтно-строительные) | [8 empty] | 301.03 |  |  |  |  | 1.6
0.02
Теплоизоляционные работы | [8 empty] | 1071.5 |  |  |  |  | 1.68
Бетонные и железобетонные монолитные конструкции в промышленном строительстве | [8 empty] | 789.51 |  |  |  |  | 0.87
0.05
Строительные металлические конструкции | [8 empty] | 24990.92 |  |  |  |  | 9.42
0.2
Бетонные и железобетонные сборные конструкции в промышленном строительстве | [8 empty] | 1867.23 |  |  |  |  | 4.38
1
Отделочные работы | [8 empty] | 16297.37 |  |  |  |  | 40.46
0.41
Бетонные и железобетонные сборные конструкции в жилищно-гражданском строительстве | [8 empty] | 8369.65 |  |  |  |  | 4.79
0.49
Защита строительных конструкций и оборудования от коррозии | [8 empty] | 362.27 |  |  |  |  | 0.4
Деревянные конструкции | [8 empty] | 16554.86 |  |  |  |  | 42.66
0.14
Перевозка грузов автомобильным транспортом | [8 empty] | 315.21
Сантехнические работы - внутренние (трубопроводы, водопровод, канализация, отопление, газоснабжение, вентиляция и кондиционирование воздуха) | [8 empty] | 1481.05 |  |  |  |  | 4.58
Внутренние санитарно-технические работы: смена труб, санитарно-технических приборов и другие работы (ремонтно-строительные) | [8 empty] | 1297.85 |  |  |  |  | 4.69
Полы | [8 empty] | 12816.39 |  |  |  |  | 15.34
0.19
Полы (ремонтно-строительные) | [8 empty] | 2248.28 |  |  |  |  | 10.26
0.21
Погрузо-разгрузочные работы при автомобильных перевозках | [8 empty] | 225.39 |  |  |  |  | 0.72
Итого | [8 empty] | 99457.15 |  |  |  |  | 170.55
7.05
В том числе:
Материалы | [8 empty] | 53709.84
Машины и механизмы | [8 empty] | 3818.59
ФОТ | [8 empty] | 18083.25
Накладные расходы | [8 empty] | 15795.21
Сметная прибыль | [8 empty] | 8667.85
НДС 18% | [8 empty] | 17902.29
ВСЕГО по смете | [8 empty] | 117359.44 |  |  |  |  | 170.55
7.05
Составил: ___________________________
(должность, подпись, расшифровка)
Проверил: ___________________________
(должность, подпись, расшифровка)
Заказчик: ___________________________
(должность, подпись, расшифровка)
М.П.
Подрядчик: ___________________________
(должность, подпись, расшифровка)
М.П.
Инвестор: ___________________________
(должность, подпись, расшифровка)
М.П.
Сдал: ___________________________
(должность, подпись, расшифровка)
Принял: ___________________________
(должность, подпись, расшифровка)