## Локальная смета
СОГЛАСОВАНО: | [11 empty] | УТВЕРЖДАЮ:
_________________ | [11 empty] | _________________
" _____ " ________________ 2011 г. | [11 empty] | "____" ______________2011 г.
МУЗ ГКП № 5
(наименование стройки)
ЛОКАЛЬНЫЙ СМЕТНЫЙ РАСЧЕТ №
(локальная смета)
|  | на | гидравлическое испытание системы отопления в здании дневного стационара по ул. Муромская, 24
(наименование работ и затрат, наименование объекта)
|  |  | Сметная стоимость строительных работ _______________________________________________________________________________________________ | [5 empty] | ___________________________20533,97 |  | руб.
|  |  | Средства на оплату труда _______________________________________________________________________________________________ | [5 empty] | ___________________________7218 |  | руб.
|  |  | Сметная трудоемкость _______________________________________________________________________________________________ | [5 empty] | _______________________________________________________________________________________________68,55 |  | чел.час
Составлен(а) в текущих (прогнозных) ценах по состоянию на 1 квартал 2011 г.
№ пп | Обоснование | Наименование | Ед. изм. | Кол. | Стоимость единицы, руб. |  |  |  | Общая стоимость, руб. |  |  |  | Т/з осн. раб.на ед. | Т/з осн. раб. Всего | Т/з мех. на ед. | Т/з мех. Всего
[5 empty] | Всего | В том числе |  |  | Всего | В том числе
[6 empty] | Осн.З/п | Эк.Маш | З/пМех |  | Осн.З/п | Эк.Маш | З/пМех
1 | 2 | 3 | 4 | 5 | 6 | 7 | 8 | 9 | 10 | 11 | 12 | 13 | 14 | 15 | 16 | 17
1 | ТЕРр65-18-02 | Ремонт задвижек диаметром до: 100 мм со снятием с места | 100 шт. арматуры | 0.04 | 9500.76 | 6405.84 | 3.1 |  | 380.03 | 256.23 | 0.12 |  | 520.8 | 20.83 | 0.04
2 | ТЕРр65-05-03 | Ревизия арматуры: вентилей диаметром до 50 мм КОЭФ. К ПОЗИЦИИ: МАТ=0 к расх. | 100шт | 0.01 | 1738.49 | 1718.36 | 20.13 |  | 17.38 | 17.18 | 0.2 |  | 133 | 1.33 | 0.26
3 | ТЕРр65-22-01 (прим) | Прочистка и промывка грязевика | 100 приборов | 0.01 | 3966.16 | 3586.68 |  |  | 39.66 | 35.87 |  |  | 291.6 | 2.92
4 | ТЕРр62-32-02 | Окраска масляными составами ранее окрашенных поверхностей стальных и чугунных труб: стальных за 2 раза | 100 м2 окрашиваемой поверхности | 0.06 | 1351.4 | 927.71 | 0.77 |  | 81.08 | 55.66 | 0.05 |  | 80.6 | 4.84 | 0.01
5 | ТЕР16-07-005-01 | Гидравлическое испытание трубопроводов систем отопления, диаметром до 50 мм в том числе внутренние сети | 100 м трубопровода | 3.56 | 134.78 | 82.77 | 45.05 |  | 479.82 | 294.66 | 160.38 |  | 5.01 | 17.84
6 | ТЕР16-07-005-02 | Гидравлическое испытание трубопроводов систем отопления, диаметром до 100 мм (тепловой узел) | 100 м трубопровода | 0.12 | 150.18 | 82.77 | 45.05 |  | 18.02 | 9.93 | 5.41 |  | 5.01 | 0.6
7 | ТЕР22-06-001-01 | Промывка с дезинфекцией трубопроводов диаметром: 50-65 мм | 1 км трубопровода | 0.356 | 756.76 | 688.91 |  |  | 269.41 | 245.25 |  |  | 56.7 | 20.19
Итого прямые затраты по смете в ценах 2001г. | [8 empty] | 1285.4 | 914.78 | 166.16 |  |  | 68.55
Итого прямые затраты по смете с учетом коэффициентов к итогам | [8 empty] | 8686.41 | 7217.61 | 626.42 |  |  | 68.55
Накладные расходы | [8 empty] | 5828.22
Сметная прибыль | [8 empty] | 2887.04
Итоги по смете:
Итого Поз. 1-7 | [8 empty] | 1285.4 | 914.78 | 166.16 |  |  | 68.55
Всего с учетом " ОЗП=7,89; ЭМ=3,77; ЗПМ=7,89; МАТ=4,12" | [8 empty] | 8686.41 | 7217.61 | 626.42 |  |  | 68.55
Накладные расходы 95%*0,85 ФОТ (от 7 217,61) | [8 empty] | 5828.22
Сметная прибыль 50%*0,8 ФОТ (от 7 217,61) | [8 empty] | 2887.04
Итого c накладными и см. прибылью | [8 empty] | 17401.67 |  |  |  |  | 68.55
В том числе:
Материалы | [8 empty] | 842.38
Машины и механизмы | [8 empty] | 626.42
ФОТ | [8 empty] | 7217.61
Накладные расходы | [8 empty] | 5828.22
Сметная прибыль | [8 empty] | 2887.04
НДС 18% | [8 empty] | 3132.3
ВСЕГО по смете | [8 empty] | 20533.97 |  |  |  |  | 68.55
Составил: ___________________________
Проверил: ___________________________