## Локальная смета
СОГЛАСОВАНО: | [11 empty] | УТВЕРЖДАЮ:
_________________ | [11 empty] | _________________
" _____ " ________________ 2011 г. | [11 empty] | "____" ______________2011 г.
МУЗ ГКП № 5
(наименование стройки)
ЛОКАЛЬНЫЙ СМЕТНЫЙ РАСЧЕТ №
(локальная смета)
|  | на | Гидравлическое испытание системы отопления в здании по ул. Гусарова, 7
(наименование работ и затрат, наименование объекта)
|  |  | Сметная стоимость строительных работ _______________________________________________________________________________________________ | [5 empty] | ___________________________13979,87 |  | руб.
|  |  | Средства на оплату труда _______________________________________________________________________________________________ | [5 empty] | ___________________________4962 |  | руб.
|  |  | Сметная трудоемкость _______________________________________________________________________________________________ | [5 empty] | _______________________________________________________________________________________________46,59 |  | чел.час
Составлен(а) в текущих (прогнозных) ценах по состоянию на 1 квартал 2011 г.
№ пп | Обоснование | Наименование | Ед. изм. | Кол. | Стоимость единицы, руб. |  |  |  | Общая стоимость, руб. |  |  |  | Т/з осн. раб.на ед. | Т/з осн. раб. Всего | Т/з мех. на ед. | Т/з мех. Всего
[5 empty] | Всего | В том числе |  |  | Всего | В том числе
[6 empty] | Осн.З/п | Эк.Маш | З/пМех |  | Осн.З/п | Эк.Маш | З/пМех
1 | 2 | 3 | 4 | 5 | 6 | 7 | 8 | 9 | 10 | 11 | 12 | 13 | 14 | 15 | 16 | 17
1 | ТЕРр65-18-01 | Ремонт задвижек диаметром до: 50 мм без снятия с места | 100 шт. арматуры | 0.02 | 4452.03 | 3719.52 | 0.77 |  | 89.04 | 74.39 | 0.02 |  | 302.4 | 6.05 | 0.01
2 | ТЕРр62-32-01 | Окраска масляными составами ранее окрашенных поверхностей стальных и чугунных труб стальных за 1 раз теплового узла | 100 м2 окрашиваемой поверхности | 0.1 | 1059.17 | 722.25 | 0.77 |  | 105.92 | 72.23 | 0.08 |  | 62.75 | 6.28 | 0.01
3 | ТЕРр65-22-04прим | Прочистка и промывка грязевика | 100 приборов | 0.01 | 3090.96 | 2731.83 |  |  | 30.91 | 27.32 |  |  | 222.1 | 2.22
4 | ТЕР16-07-005-01 | Гидравлическое испытание трубопроводов систем отопления, диаметром до 50 мм теплового узла и внутренних сетей системы отопления | 100 м трубопровода | 3 | 134.78 | 82.77 | 45.05 |  | 404.34 | 248.31 | 135.15 |  | 5.01 | 15.03
5 | ТЕР22-06-001-01 | Промывка с дезинфекцией трубопроводов диаметром: 50-65 мм | 1 км трубопровода | 0.3 | 756.76 | 688.91 |  |  | 227.03 | 206.67 |  |  | 56.7 | 17.01
Итого прямые затраты по смете в ценах 2001г. | [8 empty] | 857.24 | 628.92 | 135.25 |  |  | 46.59
Итого прямые затраты по смете с учетом коэффициентов к итогам | [8 empty] | 5855.52 | 4962.18 | 509.89 |  |  | 46.59
Накладные расходы | [8 empty] | 4006.96
Сметная прибыль | [8 empty] | 1984.87
Итоги по смете:
Итого Поз. 1-5 | [8 empty] | 857.24 | 628.92 | 135.25 |  |  | 46.59
Всего с учетом " ОЗП=7,89; ЭМ=3,77; ЗПМ=7,89; МАТ=4,12" | [8 empty] | 5855.52 | 4962.18 | 509.89 |  |  | 46.59
Накладные расходы 95%*0,85 ФОТ (от 4 962,18) | [8 empty] | 4006.96
Сметная прибыль 50%*0,8 ФОТ (от 4 962,18) | [8 empty] | 1984.87
Итого c накладными и см. прибылью | [8 empty] | 11847.35 |  |  |  |  | 46.59
НДС 18% | [8 empty] | 2132.52
ВСЕГО по смете | [8 empty] | 13979.87 |  |  |  |  | 46.59
Составил
Проверил