## Локальная смета
СОГЛАСОВАНО: | [11 empty] | УТВЕРЖДАЮ:
_________________ | [11 empty] | _________________
" _____ " ________________ 2011г. | [11 empty] | "____" ______________2011 г.
МУЗ ГКП № 5
(наименование стройки)
ЛОКАЛЬНЫЙ СМЕТНЫЙ РАСЧЕТ №
(локальная смета)
|  | на | Гидравлическое испытание системы отопления в здании отделения реабилтации по ул. Яблочкова, 21,
(наименование работ и затрат, наименование объекта)
|  |  | Сметная стоимость строительных работ _______________________________________________________________________________________________ | [5 empty] | ___________________________18661,04 |  | руб.
|  |  | Средства на оплату труда _______________________________________________________________________________________________ | [5 empty] | ___________________________6520 |  | руб.
|  |  | Сметная трудоемкость _______________________________________________________________________________________________ | [5 empty] | _______________________________________________________________________________________________61,63 |  | чел.час
Составлен(а) в текущих (прогнозных) ценах по состоянию на 1 квартал 2011 г.
№ пп | Обоснование | Наименование | Ед. изм. | Кол. | Стоимость единицы, руб. |  |  |  | Общая стоимость, руб. |  |  |  | Т/з осн. раб.на ед. | Т/з осн. раб. Всего | Т/з мех. на ед. | Т/з мех. Всего
[5 empty] | Всего | В том числе |  |  | Всего | В том числе
[6 empty] | Осн.З/п | Эк.Маш | З/пМех |  | Осн.З/п | Эк.Маш | З/пМех
1 | 2 | 3 | 4 | 5 | 6 | 7 | 8 | 9 | 10 | 11 | 12 | 13 | 14 | 15 | 16 | 17
1 | ТЕРр65-18-02 | Ремонт задвижек диаметром до: 100 мм со снятием с места | 100 шт. арматуры | 0.04 | 9500.76 | 6405.84 | 3.1 |  | 380.03 | 256.23 | 0.12 |  | 520.8 | 20.83 | 0.04
2 | ТЕРр65-22-04 (прим) | Прочистка и промывка грязевика | 100 приборов | 0.01 | 3090.96 | 2731.83 |  |  | 30.91 | 27.32 |  |  | 222.1 | 2.22
3 | ТЕР22-06-001-01 | Промывка с дезинфекцией трубопроводов диаметром: 50-65 мм | 1 км трубопровода | 0.3 | 756.76 | 688.91 |  |  | 227.03 | 206.67 |  |  | 56.7 | 17.01
4 | ТЕРр62-32-02 | Окраска масляными составами ранее окрашенных поверхностей стальных и чугунных труб: стальных за 2 раза узла управления | 100 м2 окрашиваемой поверхности | 0.05 | 1351.4 | 927.71 | 0.77 |  | 67.57 | 46.39 | 0.04 |  | 80.6 | 4.03 | 0.01
5 | ТЕР16-07-005-01 | Гидравлическое испытание трубопроводов систем отопления диаметром до 50 мм | 100 м трубопровода | 3 | 134.78 | 82.77 | 45.05 |  | 404.34 | 248.31 | 135.15 |  | 5.01 | 15.03
6 | ТЕР16-07-005-02 | Гидравлическое испытание трубопроводов систем отопления, водопровода и горячего водоснабжения диаметром до 100 мм лежанки | 100 м трубопровода | 0.5 | 150.18 | 82.77 | 45.05 |  | 75.09 | 41.39 | 22.53 |  | 5.01 | 2.51
Итого прямые затраты по смете в ценах 2001г. | [8 empty] | 1184.97 | 826.31 | 157.84 |  |  | 61.63
Итого прямые затраты по смете с учетом коэффициентов к итогам | [8 empty] | 7942.03 | 6519.59 | 595.06 |  |  | 61.63
Накладные расходы | [8 empty] | 5264.57
Сметная прибыль | [8 empty] | 2607.84
Итоги по смете:
Итого Поз. 1-6 | [8 empty] | 1184.97 | 826.31 | 157.84 |  |  | 61.63
Всего с учетом " ОЗП=7,89; ЭМ=3,77; ЗПМ=7,89; МАТ=4,12" | [8 empty] | 7942.03 | 6519.59 | 595.06 |  |  | 61.63
Накладные расходы 95%*0,85 ФОТ (от 6 519,59) | [8 empty] | 5264.57
Сметная прибыль 50%*0,8 ФОТ (от 6 519,59) | [8 empty] | 2607.84
Итого c накладными и см. прибылью | [8 empty] | 15814.44 |  |  |  |  | 61.63
НДС 18% | [8 empty] | 2846.6
ВСЕГО по смете | [8 empty] | 18661.04 |  |  |  |  | 61.63
Составил: ___________________________
Проверил: ___________________________