## Локальная смета
СОГЛАСОВАНО: | [11 empty] | УТВЕРЖДАЮ:
_________________ | [11 empty] | _________________
" _____ " ________________ 201_ г. | [11 empty] | "____" ______________201_ г.
МУЗ "ГДКБ № 1"
(наименование стройки)
ЛОКАЛЬНЫЙ СМЕТНЫЙ РАСЧЕТ №
(локальная смета)
|  | на | текущий ремонт полов стационарного отделения по адресу: ул. Бушмакина, 19
(наименование работ и затрат, наименование объекта)
Основание:
|  |  | Сметная стоимость строительных работ _______________________________________________________________________________________________ | [5 empty] | ___________________________499456,3 |  | руб.
|  |  | Средства на оплату труда _______________________________________________________________________________________________ | [5 empty] | ___________________________37869,48 |  | руб.
|  |  | Сметная трудоемкость _______________________________________________________________________________________________ | [5 empty] | _______________________________________________________________________________________________402,87 |  | чел.час
Составлен(а) в текущих (прогнозных) ценах по состоянию на _______201_ г.
№ пп | Обоснование | Наименование | Ед. изм. | Кол. | Стоимость единицы, руб. |  |  |  | Общая стоимость, руб. |  |  |  | Т/з осн. раб.на ед. | Т/з осн. раб. Всего | Т/з мех. на ед. | Т/з мех. Всего
[5 empty] | Всего | В том числе |  |  | Всего | В том числе
[6 empty] | Осн.З/п | Эк.Маш | З/пМех |  | Осн.З/п | Эк.Маш | З/пМех
1 | 2 | 3 | 4 | 5 | 6 | 7 | 8 | 9 | 10 | 11 | 12 | 13 | 14 | 15 | 16 | 17
Раздел 1. Новый Раздел
1 | ТЕРр57-02-1 Распоряж. Правит. Пермского края от 20.01.10 №9-рп | Разборка покрытий полов из линолеума и релина | 100 м2 покрытия | 4.18 | 131.11 | 126.2 | 4.91 | 2.14 | 548.04 | 527.52 | 20.52 | 8.95 | 11.39 | 47.61 | 0.13 | 0.54
2 | ТЕР11-01-011-01 Распоряж. Правит. Пермского края от 20.01.10 №9-рп | Устройство стяжек цементных толщиной 20 мм | 100 м2 стяжки | 4.18 | 1725.81 | 445.67 | 53.33 | 20.92 | 7213.89 | 1862.9 | 222.92 | 87.45 | 39.51 | 165.15 | 1.27 | 5.31
3 | ТЕР11-01-011-02 Распоряж. Правит. Пермского края от 20.01.10 №9-рп | Устройство стяжек на каждые 5 мм изменения толщины стяжки добавлять или исключать к расценке 11-01-011-01 КОЭФ. К ПОЗИЦИИ: ПЗ=3 (ОЗП=3; ЭМ=3 к расх.; ЗПМ=3; МАТ=3 к расх.; ТЗ=3; ТЗМ=3) | 100 м2 стяжки | 4.18 | 950.79 | 16.92 | 27.9 | 10.38 | 3974.3 | 70.73 | 116.62 | 43.39 | 1.5 | 6.27 | 0.63 | 2.63
4 | ТЕР11-01-036-04 Распоряж. Правит. Пермского края от 20.01.10 №9-рп | Устройство покрытий из линолеума насухо со свариванием полотнищ в стыках | 100 м2 покрытия | 4.18 | 7679.48 | 370.64 | 95.16 | 5.6 | 32100.23 | 1549.28 | 397.77 | 23.41 | 31.41 | 131.29 | 0.34 | 1.42
5 | прайс лист | Стоимость металлических плинтусов | п.м. | 265 | 47 |  |  |  | 12455
Раздел 2. Стоимость материалов в ФЕРах
6 | ФССЦ-101-0562 Пр. Минрегиона №308 от 28.07.09 | Линолеум поливинилхлоридный на теплоизолирующей подоснове марок: ПР-ВТ, ВК-ВТ, ЭК-ВТ | м2 | -426.4 | 67.8 |  |  |  | -28909.92
7 | ФССЦ-101-3647 Пр. Минрегиона №308 от 28.07.09 | Линолеум ПВХ, толщиной 2,0 мм | м2 | 426.4 | 151.5 |  |  |  | 64599.6
Итого прямые затраты по смете в ценах 2001г. | [8 empty] | 91981.14 | 4010.43 | 757.83 | 163.2 |  | 350.32 |  | 9.9
Итого прямые затраты по смете с учетом коэффициентов к итогам | [8 empty] | 352543.19 | 36388.68 | 4558.03 | 1480.8 |  | 402.87 |  | 11.38
В том числе, справочно:
Стесненные условия ОЗП=15%; ЭМ=15%; ЗПМ=15%; ТЗ=15%; ТЗМ=15% (Поз. 1-4) | [8 empty] | 715.25 | 601.56 | 113.67 | 24.48 |  | 52.548 |  | 1.485
1 квартал 2011г. (ТЕРы) ОЗП=7,89; ЭМ-ЗПМ=4,5; ЗПМ=7,89; МАТ=3,27 (Поз. 1-5) | [8 empty] | 152420.86 | 31776.68 | 3686.52 | 1293.12
1 квартал 2011г. (ФЕРы) ОЗП=11,22; ЭМ-ЗПМ=5,31; ЗПМ=11,22; МАТ=4,01 (Поз. 6-7) | [8 empty] | 107425.94
Накладные расходы | [8 empty] | 34947.19
В том числе, справочно:
80% ФОТ (от 4867,66) (Поз. 1) | [8 empty] | 3894.13
123%*(0,9*0,85) ФОТ (от 33001,82) (Поз. 2-4, 6-7) | [8 empty] | 31053.06
Сметная прибыль | [8 empty] | 20140.94
В том числе, справочно:
68% ФОТ (от 4867,66) (Поз. 1) | [8 empty] | 3310.01
75%*(0,85*0,8) ФОТ (от 33001,82) (Поз. 2-4, 6-7) | [8 empty] | 16830.93
Итоги по смете:
Полы (ремонтно-строительные) | [8 empty] | 12131.69 |  |  |  |  | 54.75 |  | 0.62
Полы | [8 empty] | 354771.78 |  |  |  |  | 348.12 |  | 10.76
Строительные металлические конструкции | [8 empty] | 40727.85
Итого | [8 empty] | 407631.32 |  |  |  |  | 402.87 |  | 11.38
В том числе:
Материалы | [8 empty] | 311596.48
Машины и механизмы | [8 empty] | 4558.03
ФОТ | [8 empty] | 37869.48
Накладные расходы | [8 empty] | 34947.19
Сметная прибыль | [8 empty] | 20140.94
Временные 1,8% | [8 empty] | 7337.36
Итого | [8 empty] | 414968.68
Непредвиденные затраты 2% | [8 empty] | 8299.37
Итого с непредвиденными | [8 empty] | 423268.05
НДС 18% | [8 empty] | 76188.25
ВСЕГО по смете | [8 empty] | 499456.3 |  |  |  |  | 402.87 |  | 11.38
Составил: ___________________________
(должность, подпись, расшифровка)
Проверил: ___________________________
(должность, подпись, расшифровка)