## Локальная смета
| СОГЛАСОВАНО: | [11 empty] | УТВЕРЖДАЮ:
| _____________________________ | [11 empty] | __________________________
| " _____ " ________________ 200_ г. | [11 empty] | "____" ______________200_ г.
ДК"Калинина"
(наименование стройки)
ЛОКАЛЬНЫЙ СМЕТНЫЙ РАСЧЕТ №
(локальная смета)
|  | на | монтаж узла учёта тепловой энергии системы отопления
(наименование работ и затрат, наименование объекта)
Основание:
|  |  | Сметная стоимость ___________________________________________________________ | [5 empty] | ___________________________180007,25 |  | руб.
Составлен(а) в текущих (прогнозных) ценах по состоянию на 2 квартал 2011 г.
№ пп | Обоснование | Наименование | Ед. изм. | Кол. | Стоимость единицы, руб. |  |  |  | Общая стоимость, руб. |  |  |  | Т/з осн. раб.на ед. | Т/з осн. раб. Всего | Т/з мех. на ед. | Т/з мех. Всего
[5 empty] | Всего | В том числе |  |  | Всего | В том числе
[6 empty] | Осн.З/п | Эк.Маш | З/пМех |  | Осн.З/п | Эк.Маш | З/пМех
1 | 2 | 3 | 4 | 5 | 6 | 7 | 8 | 9 | 10 | 11 | 12 | 13 | 14 | 15 | 16 | 17
Раздел 1. Новый Раздел
1 | ТЕРр65-01-03 | Разборка трубопроводов из водогазопроводных труб диаметром до: 100 мм | 100 м трубопроводов | 0,02 2/100 | 1049.14 | 903.58 | 25.76 | 3.56 | 20.98 | 18.07 | 0.52 | 0.07 | 76.38 | 1.53 | 0.26 | 0.01
2 | ТЕР16-02-005-05 | Прокладка трубопроводов отопления и водоснабжения из стальных электросварных труб диаметром 100 мм | 100 м трубопровода | 0,06 6/100 | 17317.42 | 1107.73 | 225.42 | 5.82 | 1039.05 | 66.46 | 13.53 | 0.35 | 79.75 | 4.79 | 1.77 | 0.11
3 | СЦМ-534-0277 | Переходы концентрические на Ру до 16 МПа (160 кгс/см2) диаметром условного прохода: 100х50 мм, наружным диаметром и толщиной стенки 108х6-57х4мм | шт | 4 | 99.58 |  |  |  | 398.32
4 | СЦМ-534-0256 | Переходы концентрические на Ру до 16 МПа (160 кгс/см2) диаметром условного прохода: 50х40 мм, наружным диаметром и толщиной стенки 45х2.5-38х2мм | шт | 4 | 42.53 |  |  |  | 170.12
6 | ТЕР16-02-007-01 | Установка фланцевых соединений на стальных трубопроводах диаметром 50 мм | 1 соединение | 2 | 116.26 | 13.53 | 5.23 |  | 232.52 | 27.06 | 10.46 |  | 0.96 | 1.92 | 0.01 | 0.02
7 | ТЕРр65-03-13 | Снятие задвижек диаметром до: 100 мм | 100 шт. арматуры | 0.02 | 1168.06 | 1157.9 | 10.16 | 3.42 | 23.36 | 23.16 | 0.2 | 0.07 | 95.3 | 1.91 | 0.25 | 0.01
8 | ТЕР16-05-001-03 | Установка задвижек диаметром 100 мм 278,00 = 802,59 - 524,59 | 1 шт | 2 | 278 | 37.6 | 9.94 | 0.31 | 556 | 75.2 | 19.88 | 0.62 | 2.91 | 5.82 | 0.04 | 0.08
Уд | 1. 300-1335 | Вентили фланцевые 15ч14бр диаметром 100 мм | шт | 1 2 | 524.59 |  |  |  | 1049.18
9 | Цена поставки | Задвижка стальная д. 100 мм | шт | 2 | 979.51 |  |  |  | 1959.02
10 | ТЕРм12-10-001-01 | Бобышки, штуцеры на условное давление: до 10 МПа | 100 шт. | 0.04 | 3374.1 | 894.67 | 554.84 |  | 134.96 | 35.79 | 22.19 |  | 65.4 | 2.62 | 0.01
11 | ТЕРм12-10-001-04 | Закладное устройство для установки поверхностных приборов - прижим | 100 шт. | 0.04 | 1862.52 | 1532.16 | 305.99 |  | 74.5 | 61.29 | 12.24 |  | 112 | 4.48 | 0.01
12 | ТЕРм11-02-001-01 | Приборы, устанавливаемые на резьбовых соединениях, масса, кг, до: 1,5 | шт. | 6 | 15.46 | 14.51 |  |  | 92.76 | 87.06 |  |  | 1.03 | 6.18
13 | ТЕР18-07-001-02 | Установка манометров: с трехходовым краном | 1 комплект | 4 | 215.4 | 3.1 |  |  | 861.6 | 12.4 |  |  | 0.22 | 0.88
14 | ТЕР18-07-001-04 | Установка термометров в оправе прямых и угловых | 1 комплект | 2 | 344.11 | 4.15 |  |  | 688.22 | 8.3 |  |  | 0.31 | 0.62
15 | Цена поставки | Штуцер приварной | шт | 2 | 29.7 |  |  |  | 59.4
Раздел 2. Электромонтажные работы
18 | ТЕРм08-02-409-01 | Труба винипластовая по установленным конструкциям, по стенам и колоннам с креплением скобами, диаметр, мм, до: 25 | 100 м | 0.65 | 2143.17 | 318.44 | 631.8 | 292.43 | 1393.06 | 206.99 | 410.67 | 190.08 | 23.8 | 15.47 | 16 | 10.4
19 | ТЕРм08-02-412-01 | Затягивание проводов в проложенные трубы и металлические рукава. Провод первый одножильный или многожильный в общей оплетке, суммарное сечение, мм2, до: 2,5 | 100 м | 0.655 | 335.62 | 75.06 | 2.31 | 0.18 | 219.83 | 49.16 | 1.51 | 0.12 | 5.61 | 3.67 | 0.02 | 0.01
20 | ТЕРм08-02-412-09 | Затягивание проводов в проложенные трубы и металлические рукава. Провод каждый последующий одножильный или многожильный в общей оплетке, суммарное сечение, мм2, до: 6 | 100 м | 0.15 | 240.96 | 30.64 | 2.31 | 0.18 | 36.14 | 4.6 | 0.35 | 0.03 | 2.29 | 0.34 | 0.02
21 | ТЕРм11-03-001-01 | Приборы, устанавливаемые на металлоконструкциях, щитах и пультах, масса, кг, до: 5 | шт. | 2 | 8.26 | 7.33 |  |  | 16.52 | 14.66 |  |  | 0.52 | 1.04
22 | Цена поставки | Гильза под термопреобразователь | шт | 2 | 57.26 |  |  |  | 114.52
23 | ТЕРм10-02-016-06 | Отдельно устанавливаемый: преобразователь или блок питания | шт. | 1 | 498.42 | 158.77 | 42.71 | 6.02 | 498.42 | 158.77 | 42.71 | 6.02 | 10.1 | 10.1 | 0.44 | 0.44
24 | ТЕРм08-03-526-01 | Выключатели установочные автоматические (автоматы) или неавтоматические. Автомат одно-, двух-, трехполюсный, устанавливаемый на конструкции на стене или колонне, на ток, А, до: 25 | шт. | 1 | 288.32 | 21.11 | 1.85 | 0.04 | 288.32 | 21.11 | 1.85 | 0.04 | 1.56 | 1.56 | 0.004
25 | Цена поставки | Автомат двухполюсный легранд 6а | шт | 1 | 120.05 |  |  |  | 120.05
26 | ТЕРм08-02-144-01 | Присоединение к зажимам жил проводов или кабелей, сечение, мм2, до: 2,5 | 100 шт. | 0.4 | 164.16 | 164.16 |  |  | 65.66 | 65.66 |  |  | 12 | 4.8
27 | ТЕРм08-03-573-04 | Шкаф (пульт) управления навесной | шт. | 1 | 86.93 | 33.39 | 50.04 | 4.3 | 86.93 | 33.39 | 50.04 | 4.3 | 2.37 | 2.37 | 0.36 | 0.36
28 | СЦМ-300-1380 | Трубки защитные гофрированные | м | 65 | 5.5 |  |  |  | 357.5
29 | СЦМ-508-0586-2 | Шнуры гибкие марки ШВВП 2х0.5 мм2 | 1000 м | 0,035 35/1000 | 1798.97 |  |  |  | 62.96
30 | Цена поставки | Провод FTP 4х0,5 мм2 | м | 20 | 2.62 |  |  |  | 52.4
31 | Цена поставки | Провод ПУГНП 3х1,5 мм2 | 1000 м | 0,1 10/100 | 3651.92 |  |  |  | 365.19
32 | СЦМ-507-0262 | Провода силовые для электрических установок на напряжение до 450 В с медной жилой марки ПВ3, сечением 1 мм2 | 1000 м | 0,0005 0,5/1000 | 754.66 |  |  |  | 0.38
33 | Цена поставки | Щит приборный | шт | 1 | 269.06 |  |  |  | 269.06
Раздел 3. Монтаж приборов учета тепловой энергии (УУТЭ)
34 | ТЕРм11-02-022-03 | Ротаметр, счетчик, преобразователь, устанавливаемые на фланцевых соединениях, диаметр условного прохода, мм, до: 32 | шт. | 2 | 19.48 | 12.83 |  |  | 38.96 | 25.66 |  |  | 1.03 | 2.06
35 | Цена поставки | Комплект соединения трубороводов, Ду32 мм | шт | 2 | 413.01 |  |  |  | 826.02
Раздел 4. Пусконаладочные работы
36 | ТЕРп02-01-002-01 | Автоматизированные системы управления II категории технической сложности с количеством каналов: 2 КОЭФ. К ПОЗИЦИИ: ПЗ=2,01; ОЗП=2,01; ЭМ=2,01; ЗПМ=2,01; МАТ=2,01; ТЗ=2,01; ТЗМ=2,01 | система | 1 | 744.89 | 744.89 |  |  | 744.89 | 744.89 |  |  | 35.376 | 35.38
37 | ТЕРп02-01-002-02 | Автоматизированные системы управления II категории технической сложности: за каждый канал св. 2 до 9 добавлять к норме 1 КОЭФ. К ПОЗИЦИИ: ПЗ=2,01; ОЗП=2,01; ЭМ=2,01; ЗПМ=2,01; МАТ=2,01; ТЗ=2,01; ТЗМ=2,01 | канал | 2 | 358.46 | 358.46 |  |  | 716.93 | 716.93 |  |  | 17.0247 | 34.05
Раздел 5. Материалы не учтенные в расценке
38 | Цена поставки | Тепловычислитель ВКТ-7-2 | шт | 1 | 2437.52 |  |  |  | 2437.52
39 | Цена поставки | Преобразователь расхода, Ду32 ПРЭМ-32 | шт | 2 | 4167.74 |  |  |  | 8335.48
40 | Цена поставки | Преобразователь температуры КТСП-Н | шт | 2 | 909.85 |  |  |  | 1819.7
41 | Цена поставки | Блок питания 12В | шт | 1 | 500.62 |  |  |  | 500.62
Итого прямые затраты по смете в ценах 2001г. | [8 empty] | 25677.87 | 2456.61 | 586.15 | 201.7 |  | 141.59 |  | 11.44
Итого прямые затраты по смете с учетом коэффициентов к итогам | [8 empty] | 117255.79 | 18623.39 | 3564.95 | 1867.24 |  | 141.59 |  | 11.44
В том числе, справочно:
Индекс перевода цен на 2 кв. 2011 г. ОЗП=8,05; ЭМ-ЗПМ=3,84; ЗПМ=8,05; МАТ=4,2 (Поз. 1, 7, 2, 6, 8, 13-14, 3-4, 9-12, 15, 21-23, 25, 28-35, 38-41, 18-20, 24, 26-27) | [8 empty] | 81959.42 | 7013.27 | 2513.82 | 1421.98
Пусконаладочные работы ПЗ=5,6; ОЗП=5,6; ЭМ=5,6; ЗПМ=5,6; МАТ=5,6 (Поз. 36-37) | [8 empty] | 6724.37 | 6724.37
Стесненные условия ОЗП=15%; ЭМ-ЗПМ=15%; ЗПМ=15% (Поз. 1, 7, 2, 6, 8, 13-14, 10-12, 15, 21-23, 25, 28-35, 18-20, 24, 26-27, 36-37) | [8 empty] | 2894.13 | 2429.14 | 464.99 | 243.55
Накладные расходы | [8 empty] | 13920.4
В том числе, справочно:
65%*0,85 ФОТ (от 9414,12) (Поз. 36-37) | [8 empty] | 5201.3
74%*0,85 ФОТ (от 382,99) (Поз. 1, 7) | [8 empty] | 240.9
80%*0,85 ФОТ (от 3603,48) (Поз. 10-12, 15, 21-23, 25, 28-35, 38-41) | [8 empty] | 2450.37
95%*0,85 ФОТ (от 5327,51) (Поз. 18-20, 24, 26-27) | [8 empty] | 4301.96
128%*0,9 * 0,85 ФОТ (от 1762,53) (Поз. 2, 6, 8, 13-14) | [8 empty] | 1725.87
Сметная прибыль | [8 empty] | 8660.47
В том числе, справочно:
40%*0,8 ФОТ (от 9414,12) (Поз. 36-37) | [8 empty] | 3012.52
50%*0,8 ФОТ (от 382,99) (Поз. 1, 7) | [8 empty] | 153.2
60%*0,8 ФОТ (от 3603,48) (Поз. 10-12, 15, 21-23, 25, 28-35, 38-41) | [8 empty] | 1729.67
65%*0,8 ФОТ (от 5327,51) (Поз. 18-20, 24, 26-27) | [8 empty] | 2770.31
83%*0,85 * 0,8 ФОТ (от 1762,53) (Поз. 2, 6, 8, 13-14) | [8 empty] | 994.77
Итого | [8 empty] | 139836.66 |  |  |  |  | 141.59 |  | 11.44
Проект | [8 empty] | 12711.86
Итого с учетом доп. затрат в тек ценах | [8 empty] | 152548.52
НДС 18% | [8 empty] | 27458.73
ВСЕГО по смете | [8 empty] | 180007.25 |  |  |  |  | 141.59 |  | 11.44
Составил
Проверил