## Дефектная ведомость
УТВЕРЖДАЮ
_____________________
ДЕФЕКТНАЯ ВЕДОМОСТЬ
текущий ремонт первого этажа помещений литера И, И1 - устройство ограждающих конструкций
в МУЗ ГДКБ № 1" по адресу: ул. Бушмакина,19
№ пп | Наименование | Ед. изм. | Кол. | Примечание
1 | 2 | 3 | 4 | 5
Раздел 1. Новый Раздел
1 | Смена обделок из листовой стали (поясков, сандриков, отливов, карнизов) шириной до 0,4 м | 100 м | 0.49
2 | Демонтаж оконных коробок в каменных стенах с выломкой четвертей в кладке | 100 коробок | 0.28
3 | Снятие оконных переплетов остекленных | 100 м2 оконных переплетов | 0.9
4 | Снятие подоконных досок деревянных в каменных зданиях | 100 м2 | 0.084
5 | Ремонт лицевой поверхности наружных кирпичных стен при глубине заделки в 1/2 кирпича площадью в одном месте до 1 м2 | 100 м2 отремонтированной поверхности стен | 0.065
6 | Ремонт внутренней поверхности кирпичных стен при глубине заделки в 1/2 кирпича площадью в одном месте до 1 м2 | 100 м2 отремонтированной поверхности стен | 0.079
7 | Установка в жилых и общественных зданиях оконных блоков из ПВХ профилей поворотных (откидных, поворотно-откидных) с площадью проема более 2 м2 одностворчатых | 100 м2 проемов | 0.868
8 | Установка подоконных досок из ПВХ в каменных стенах толщиной свыше 0,51 м | 100 п. м | 0.49
9 | Облицовка оконных и дверных откосов декоративным бумажно-слоистым пластиком или листами из синтетических материалов на клее | 100 м2 облицовки | 0.977
10 | Ремонт штукатурки внутренних стен по камню и бетону цементно-известковым раствором, площадью отдельных мест до 1 м2 толщиной слоя до 20 мм | 100 м2 отремонтированной поверхности | 0.379
11 | Улучшенная штукатурка цементно-известковым раствором по камню карнизов, тяг и наличников прямолинейных | 100 м2 оштукатуриваемой поверхности | 0.19
12 | Разборка деревянных заполнений проемов дверных и воротных | 100 м2 | 1.55
13 | Монтаж конструкций противопожарных дверей, люков | 1 т конструкций | 0.89
14 | дверь противопожарная | шт | 5
15 | Ремонт штукатурки откосов внутри здания по камню и бетону цементно-известковым раствором прямолинейных | 100 м2 отремонтированной поверхности | 0.465
16 | Улучшенная окраска масляными составами по дереву заполнений дверных проемов | 100 м2 окрашиваемой поверхности | 1.55
17 | Разборка деревянных заполнений проемов дверных и воротных | 100 м2 | 0.43
18 | Установка металлических дверных коробок с навеской дверных полотен | 100 м2 проемов | 0.3162
19 | Ремонт штукатурки откосов внутри здания по камню и бетону цементно-известковым раствором прямолинейных | 100 м2 отремонтированной поверхности | 0.129
20 | Установка блоков из ПВХ в наружных и внутренних дверных проемах в каменных стенах площадью проема до 3 м2 | 100 м2 проемов | 1.1
21 | Ремонт штукатурки откосов внутри здания по камню и бетону цементно-известковым раствором прямолинейных | 100 м2 отремонтированной поверхности | 0.33
22 | Установка перегородок из ПВХ в наружных и внутренних проемах в каменных стенах площадью проема более 3 м2 | 100 м2 проемов | 1.1
Раздел 2. Стоимость материалов в ФЕРах
23 | Двери стальные утепленные двупольные: 2ДСУ 2.02.1 | шт. | 17
24 | Скобяные изделия для блоков входных однопольных | компл. | 17