## Локальная смета
СОГЛАСОВАНО: | [11 empty] | УТВЕРЖДАЮ:
_________________ | [11 empty] | _________________
" _____ " ________________ 20_ г. | [11 empty] | "____" ______________20_ г.
Семофор по ул. Г.Хасана
(наименование стройки)
ЛОКАЛЬНЫЙ СМЕТНЫЙ РАСЧЕТ №
(локальная смета)
работы по восстановлению семафора переезда через ж/д пути на ул. Героев Хасана, участок от ул. Чкалова до ПНИТИ.
(наименование работ и затрат, наименование объекта)
Основание:
|  |  | Сметная стоимость _______________________________________________________________________________________________ | [5 empty] | ___________________________491174 |  | руб.
|  |  | строительных работ _______________________________________________________________________________________________ | [5 empty] | _______________________________________________________________________________________________308898 |  | руб.
|  |  | монтажных работ _______________________________________________________________________________________________ | [5 empty] | _______________________________________________________________________________________________107351 |  | руб.
|  |  | Средства на оплату труда _______________________________________________________________________________________________ | [5 empty] | ___________________________48336 |  | руб.
|  |  | Сметная трудоемкость _______________________________________________________________________________________________ | [5 empty] | _______________________________________________________________________________________________437,1 |  | чел.час
Составлен(а) в текущих (прогнозных) ценах по состоянию на 1 кв 2011 г.
№ пп | Обоснование | Наименование | Ед. изм. | Кол. | Стоимость единицы, руб. |  |  |  | Общая стоимость, руб. |  |  |  | Т/з осн. раб.на ед. | Т/з осн. раб. Всего | Т/з мех. на ед. | Т/з мех. Всего
[5 empty] | Всего | В том числе |  |  | Всего | В том числе
[6 empty] | Осн.З/п | Эк.Маш | З/пМех |  | Осн.З/п | Эк.Маш | З/пМех
1 | 2 | 3 | 4 | 5 | 6 | 7 | 8 | 9 | 10 | 11 | 12 | 13 | 14 | 15 | 16 | 17
Раздел 1. Новый Раздел
1 | ФЕРм20-01-016-01 | Светофор или световой указатель на консоли или мостике с: одной головкой | 1 шт. | 10 | 453.61 | 295.33 | 53.59 | 4.19 | 4536 | 2953 | 536 | 42 | 30.7 | 307 | 0.34 | 3.4
1.1 | ФЕРм20-01-008-02 | Провода в смонтированных заводских стативах (изменение схемы): провода новые, прокладка и подключение | 10 шт. | 2 | 89 | 75.56 |  |  | 178 | 151 |  |  | 7.3 | 14.6
3 | ФЕРм20-01-074-07 | Муфта кабельная разветвительная для кабеля без гидрофобного заполнения, количество направлений: до 4 | 1 шт. | 5 | 242.1 | 232.39 |  |  | 1211 | 1162 |  |  | 23.1 | 115.5
Раздел 2. Материалы в тек. ценах
4 | тек. цена | Головка светофорная светодиодная для ж/д переездов |  | 10 | 30889.83 |  |  |  | 308898
Итого прямые затраты по смете в ценах 2001г. | [8 empty] | 314823 | 4266 | 536 | 42 |  | 437.1 |  | 3.4
Итого прямые затраты по смете с учетом индексов, в текущих ценах | [8 empty] | 359116 | 47865 | 2353 | 471 |  | 437.1 |  | 3.4
Накладные расходы | [8 empty] | 37799
В том числе, справочно:
92%*0,85 ФОТ (от 48336) (Поз. 1-1.1, 3) | [8 empty] | 37799
Сметная прибыль | [8 empty] | 19334
В том числе, справочно:
50%*0,8 ФОТ (от 48336) (Поз. 1-1.1, 3) | [8 empty] | 19334
Итоги по смете:
Итого Строительные работы | [8 empty] | 308898
Итого Монтажные работы | [8 empty] | 107351 |  |  |  |  | 437.1 |  | 3.4
Итого | [8 empty] | 416249 |  |  |  |  | 437.1 |  | 3.4
В том числе:
Материалы | [8 empty] | 308898
Машины и механизмы | [8 empty] | 2353
ФОТ | [8 empty] | 48336
Накладные расходы | [8 empty] | 37799
Сметная прибыль | [8 empty] | 19334
НДС 18% | [8 empty] | 74925
ВСЕГО по смете | [8 empty] | 491174 |  |  |  |  | 437.1 |  | 3.4
Составил: ___________________________
(должность, подпись, расшифровка)
Проверил: ___________________________
(должность, подпись, расшифровка)