## Локальная смета
Приложение № 5 к Извещению
СОГЛАСОВАНО: | [7 empty] | УТВЕРЖДАЮ:
______________ | [7 empty] | Смирнова С.Л.________
" _____ " ________________ 2011 г. | [7 empty] | "26 " мая 2011 г.
МУЗ "ДГП №10" г.Пермь, ул.Соловьева,3
(наименование стройки)
ЛОКАЛЬНЫЙ СМЕТНЫЙ РАСЧЕТ №
(локальная смета)
на | капитальный ремонт по замене оконных блоков по адресу: г.Пермь, ул.Соловьева,3
(наименование работ и затрат, наименование объекта)
Основание:
| Сметная стоимость строительных работ _______________________________________________________________________________________________ |  | ___________________________149999,24 |  | руб.
| Средства на оплату труда _______________________________________________________________________________________________ |  | ___________________________11365,71 |  | руб.
| Сметная трудоемкость _______________________________________________________________________________________________ |  | _______________________________________________________________________________________________112,1 |  | чел.час
Составлен(а) в текущих (прогнозных) ценах по состоянию на 2 квартал 2011 г.
№ пп | Шифр и номер позиции норматива | Наименование работ и затрат, единица измерения | Количество | Стоимость единицы, руб. |  | Общая стоимость, руб. |  |  | Затраты труда рабочих, чел.-ч, не занятых обслуживанием машин
|  |  |  | всего | эксплуатации машин | Всего | оплаты труда | эксплуатация машин
|  |  |  | оплаты труда | в т.ч. оплаты труда |  |  | в т.ч. оплаты труда | на единицу | всего
1 | 2 | 3 | 4 | 5 | 6 | 7 | 8 | 9 | 10 | 11
Раздел 1. Окна (6шт)
1 | ФЕРр56-2-2 В ред. пр. № 207 Минрегиона РФ | Снятие оконных переплетов: остекленных (100 м2 оконных переплетов) | 0.2548 | 398,87 369,80 | 29,07 10,79 | 101.63 | 94.23 | 7,4 2,75 | 46.11 | 11.75
2 | ФЕРр56-1-1 В ред. пр. № 207 Минрегиона РФ | Демонтаж оконных коробок: в каменных стенах с отбивкой штукатурки в откосах (100 коробок) | 0.06 | 1208,52 1051,72 | 156,8 22,70 | 72.51 | 63.1 | 9,41 1,36 | 128.73 | 7.72
3 | ФЕРр56-3-2 В ред. пр. № 207 Минрегиона РФ | Снятие подоконных досок: деревянных в каменных зданиях (100 м2) | 0.0673 | 761,66 761,66 |  | 51.26 | 51.26 |  | 94.97 | 6.39
4 | ФЕР10-01-034-08 В ред. пр. № 253 Минрегиона РФ | Установка в жилых и общественных зданиях оконных блоков из ПВХ профилей: поворотных (откидных, поворотно-откидных) с площадью проема более 2 м2 трехстворчатых, в том числе при наличии створок глухого остекления (100 м2 проемов) КОЭФ. К ПОЗИЦИИ: Скидка на стоимость окон МАТ=0,5 к расх. | 0.2548 | 84960,56 1303,66 | 413,79 7,66 | 21647.95 | 332.17 | 105,43 1,95 | 149.16 | 38.01
5 | ФЕР10-01-035-03 В ред. пр. № 253 Минрегиона РФ | Установка подоконных досок из ПВХ: в каменных стенах толщиной свыше 0,51 м (100 п. м) | 0.114 | 6487,61 182,37 | 28,34 0,81 | 739.59 | 20.79 | 3,23 0,09 | 21.38 | 2.44
6 | Тек.цена | Доски подоконные ПВХ 600мм 450:1,18:3,93 (м) | 3 | 97.04 |  | 291.12
7 | Тек.цена | Доски подоконные ПВХ 650мм 500:1,18:3,93 (м) | 8.4 | 107.82 |  | 905.69
8 | ФЕР15-01-050-04 В ред. пр. № 253 Минрегиона РФ | Облицовка оконных и дверных откосов декоративным бумажно-слоистым пластиком или листами из синтетических материалов на клее (100 м2 облицовки) | 0.215 | 11481,71 1528,19 | 46,33 0,93 | 2468.57 | 328.56 | 9,96 0,20 | 166.47 | 35.79
9 | ФЕРр58-20-1 В ред. пр. № 207 Минрегиона РФ | Смена обделок из листовой стали (поясков, сандриков, отливов, карнизов) шириной: до 0,4 м (100 м) | 0.094 | 2516,07 353,23 | 5,99 0,93 | 236.51 | 33.2 | 0,56 0,09 | 41.41 | 3.89
10 | ФЕРр61-20-1 В ред. пр. № 207 Минрегиона РФ | Ремонт штукатурки наружных прямолинейных откосов по камню и бетону цементно-известковым раствором: с земли и лесов (100 м2 отремонтированной поверхности) | 0.018 | 5286,31 3004,39 | 2.31 | 95.15 | 54.08 | 0.04 | 323.4 | 5.82
11 | ФЕРр62-26-1 В ред. пр. № 207 Минрегиона РФ | Окраска перхлорвиниловыми красками по подготовленной поверхности фасадов: простых за 1 раз с земли и лесов (100 м2 окрашиваемой поверхности) | 0.036 | 652,82 70,76 | 57.54 | 23.5 | 2.55 | 2.07 | 8.19 | 0.29
Раздел 2. Вывоз мусора
12 | ФСЦП311-01-146-1 | Мусор строительный с погрузкой вручную: погрузка (тонна) | 1.94 | 32,93 4,15 | 28.78 | 63.88 | 8.05 | 55.83
13 | ФСЦП311-01-146-2 | Мусор строительный с погрузкой вручную: разгрузка (тонна) | 1.94 | 27,26 3,45 | 23.82 | 52.89 | 6.69 | 46.2
14 | ФСЦП310-3030-1 | Перевозка грузов автомобилями-самосвалами грузоподъемностью 10т работающих вне карьера: расстояние перевозки 30 км; нормативное время пробега 1,92 час; класс груза 1 (1 тонна) | 1.94 | 19.01 | 19.01 | 36.88 |  | 36.88
Итого прямые затраты по смете в ценах 2001г. | [5 empty] | 26787.13 | 994.68 | 277,01 6,44 |  | 112.1
Итого прямые затраты по смете с учетом коэффициентов к итогам | [5 empty] | 113112.02 | 11292.03 | 1544,30 73,68 |  | 112.1
В том числе, справочно:
Переход в текущие цены 2 квартал 2011г.ФСНБ 2009 (ФГУ ФЦЦС Объекты здравоохранения.Поликлиники) ОЗП=11,44; ЭМ=5,62; ЗПМ=11,44; МАТ=3,93 (Поз. 1-11) | [5 empty] | 85628.85 | 10230.57 | 638,02 67,23
Вывоз мусора ПЗ=5,53 (ОЗП=5,53; ЭМ=5,53; МАТ=5,53) (Поз. 12-14) | [5 empty] | 696.04 | 66.77 | 629.26
Накладные расходы | [5 empty] | 9156.33
В том числе, справочно:
79%*0,85 ФОТ (от 618,68) (Поз. 10) | [5 empty] | 415.44
80%*0,85 ФОТ (от 29,17) (Поз. 11) | [5 empty] | 19.84
82%*0,85 ФОТ (от 2433,29) (Поз. 1-3) | [5 empty] | 1696
83%*0,85 ФОТ (от 380,84) (Поз. 9) | [5 empty] | 268.68
100%*0,85 ФОТ (от 81,51) (Поз. 12-13) | [5 empty] | 69.28
105%*0.9 * 0,85 ФОТ (от 3761,02) (Поз. 8) | [5 empty] | 3021.04
118%*0.9 * 0,85 ФОТ (от 4061,2) (Поз. 4-7) | [5 empty] | 3666.05
Сметная прибыль | [5 empty] | 4849.65
В том числе, справочно:
50%*0,8 ФОТ (от 647,85) (Поз. 10-11) | [5 empty] | 259.14
55%*0.85 * 0,8 ФОТ (от 3761,02) (Поз. 8) | [5 empty] | 1406.62
60%*0,8 ФОТ (от 81,51) (Поз. 12-13) | [5 empty] | 39.12
62%*0,8 ФОТ (от 2433,29) (Поз. 1-3) | [5 empty] | 1206.91
63%*0.85 * 0,8 ФОТ (от 4061,2) (Поз. 4-7) | [5 empty] | 1739.82
65%*0,8 ФОТ (от 380,84) (Поз. 9) | [5 empty] | 198.04
Итого | [5 empty] | 127118 |  |  |  | 112.1
НДС 18% | [5 empty] | 22881.24
ВСЕГО по смете | [5 empty] | 149999.24 |  |  |  | 112.1