## Дефектная ведомость
УТВЕРЖДАЮ |  | Приложение № 1 к документации об открытом аукционе в электронной форме
_____________________
ВЕДОМОСТЬ ОБЪЕМОВ РАБОТ № 1
Капитальный ремонт стен цокольного этажа книгохранения ЦГБ им. А.С.Пушкина
№ пп | Наименование | Ед. изм. | Кол. | Примечание
1 | 2 | 3 | 4 | 5
Раздел 1. Новый Раздел
1 | Ремонт кирпичной кладки стен отдельными местами | 1 м3 кладки | 0.4
2 | Покрытие поверхностей грунтовкой глубокого проникновения: за 2 раза стен | 100 м2 покрытия | 3.904
3 | Грунтовка: "Бетоконтакт", КНАУФ, либо эквивалент | кг | 78.08
4 | Сплошное выравнивание штукатурки внутри здания (однослойная штукатурка) сухой растворной смесью (типа «Ротгипс») толщиной до 30 мм для последующей окраски или оклейки обоями: стен | 100 м2 поверхности | 3.904
5 | Клей гипсовый сухой монтажный | т | -11.24
6 | Смесь штукатурная "Ротгипс", КНАУФ, либо эквивалент | кг | 11240
7 | Окраска поливинилацетатными водоэмульсионными составами улучшенная: по штукатурке стен | 100 м2 окрашиваемой поверхности | 3.904
8 | Краска водоэмульсионная ВЭАК-1180, либо эквивалент | т | -0.246
9 | Краска CAPAROL, либо эквивалент | л | 175.71
10 | Разборка стеллажей металлических | шт
11 | Сборка стеллажей металлических после выполнения работ | шт
Составил: ___________________________
(должность, подпись, расшифровка)
Проверил: ___________________________
(должность, подпись, расшифровка)