## Дефектная ведомость
УТВЕРЖДАЮ
_____________________
ВЕДОМОСТЬ ОБЪЕМОВ РАБОТ №
компрос,79
№ пп | Наименование | Ед. изм. | Кол. | Примечание
1 | 2 | 3 | 4 | 5
Раздел 1. Новый Раздел
Стены
1 | Очистка вручную поверхности от перхлорвиниловых и масляных красок | 100 м2 расчищенной поверхности | 0.894
2 | Промывка поверхности от старых красок | 100 м2 промытой поверхности | 0.48
3 | Ремонт штукатурки внутренних стен по камню и бетону цементно-известковым раствором, площадью отдельных мест: до 1 м2 толщиной слоя до 20 мм | 100 м2 отремонтированной поверхности | 0.14
4 | Ремонт штукатурки внутренних стен по камню и бетону цементно-известковым раствором, площадью отдельных мест: на каждые следующие 10 мм толщины слоя добавлять к расценке 61-2-7 | 100 м2 отремонтированной поверхности | 0.14
5 | Грунтовка: "Бетоконтакт", КНАУФ | кг | 48.09
5 | Сплошное выравнивание внутренних поверхностей (однослойное оштукатуривание)из сухих растворных смесей толщиной до 3 мм: стен с предварительным грунтованием поверхности грунтовкой "Бетоконтакт". | 100 м2 оштукатуриваемой поверхности | 1.374
6 | Покрытие поверхностей грунтовкой Тифенгрунд, КНАУФ или аналогичной по свойствам : за 1 раз стен | 100 м2 покрытия | 1.374
8 | Грунтовка: Тифенгрунд, КНАУФ или аналогичная по свойствам | кг | 17.86
7 | Окраска поливинилацетатными водоэмульсионными составами улучшенная: по штукатурке стен | 100 м2 окрашиваемой поверхности | 1.374
Потолок
8 | Ремонт штукатурки потолков по камню и бетону цементно-известковым раствором, площадью отдельных мест: до 1 м2 толщиной слоя до 20 мм | 100 м2 отремонтированной поверхности | 0.062
9 | Ремонт штукатурки потолков по камню и бетону цементно-известковым раствором, площадью отдельных мест: на каждые следующие 10 мм толщины слоя добавлять к расценке 61-4-7 | 100 м2 отремонтированной поверхности | 0.062
12 | Грунтовка: "Бетоконтакт", КНАУФ | кг | 21.546
10 | Сплошное выравнивание внутренних поверхностей (однослойное оштукатуривание)из сухих растворных смесей толщиной до 3 мм: потолков с предварительным грунтованием поверхности грунтовкой "Бетоконтакт". | 100 м2 оштукатуриваемой поверхности | 0.6156
11 | Покрытие поверхностей грунтовкой Тифенгрунд, КНАУФ или аналогичной по свойствам : за 1 раз потолков | 100 м2 покрытия | 0.6156
15 | Грунтовка: Тифенгрунд, КНАУФ или аналогичная по свойствам | кг | 8.003
12 | Окраска поливинилацетатными водоэмульсионными составами улучшенная: по штукатурке потолков | 100 м2 окрашиваемой поверхности | 0.6156
Электромонтажные
13 | Демонтаж: светильников для люминесцентных ламп | 100 шт. | 0.07
14 | Установка светильников отдельно устанавливаемый: на штырях с количеством ламп в светильнике 2 с лампами люминесцентными ртутными низкого давления типа: ЛБ 40 и установкой стартеров для люминесцентных ламп | 100 шт. | 0.11
19 | Светильник для двух люминесцентных ламп ЛБ 40 | шт. | 11
20 | Лампы люминесцентные ртутные низкого давления типа: ЛБ 40 | 10 шт. | 2.2
21 | Стартеры для люминесцентных ламп | 10 шт. | 2.2
15 | Монтаж электротехнического плинтуса, диаметр: до 25 мм | 100 м | 0.25
23 | Кабель-канал | м | 25
24 | Затягивание проводов в электротехнический плинтус. | 100 м одного провода | 0.25
16 | Затягивание кабеля силового с медными жилами с поливинилхлоридной изоляцией в поливинилхлоридной оболочке без защитного покрова: ВВГ | 1000 м | 0.025
Оконные откосы
17 | Ремонт штукатурки откосов внутри здания по камню и бетону цементно-известковым раствором: прямолинейных | 100 м2 отремонтированной поверхности | 0.004
27 | Грунтовка: "Бетоконтакт", КНАУФ | кг | 1.435
18 | Сплошное выравнивание внутренних поверхностей (однослойное оштукатуривание)из сухих растворных смесей толщиной до 3 мм: оконных и дверных откосов плоских с предварительным грунтованием поверхности грунтовкой "Бетоконтакт". | 100 м2 оштукатуриваемой поверхности | 0.041
19 | Покрытие поверхностей грунтовкой Тифенгрунд, КНАУФ или аналогичной по свойствам : за 1 раз стен | 100 м2 покрытия | 0.041
30 | Грунтовка: Тифенгрунд, КНАУФ или аналогичная по свойствам | кг | 0.533
20 | Окраска поливинилацетатными водоэмульсионными составами улучшенная: по штукатурке стен | 100 м2 окрашиваемой поверхности | 0.041
Двери
21 | Окраска эмалевыми огнестойкими составами по дереву с подготовкой поверхности: заполнений дверных проемов (белый цвет) коэф.=2 Тех.часть. Прил. 15.3. п.15 прим. п.2. | 100 м2 окрашиваемой поверхности или покрытия | 0.072
Полы
22 | Улучшенная окраска огнестойкими составами по дереву: полов общественных зданий на путях эвакуации | 100 м2 окрашиваемой поверхности | 0.4503
23 | Краски цветные, готовые к применению для внутренних работ МА-25: для пола желто-коричневая, красно-коричневая | т | -0.01126
35 | Краска огнестойкая для деревянных полов общественных зданий на путях эвакуации | т | 0.01126
Батареи
23 | Окраска масляными составами ранее окрашенных поверхностей радиаторов и ребристых труб отопления: за 2 раза | 100 м2 окрашиваемой поверхности | 0.0082
Раздел 2. Вывоз мусора
24 | Вывоз мусора | тонна | 1.0566
38 | Перевозка грузов автомобилями-самосвалами грузоподъемностью 10 т работающих вне карьера: расстояние перевозки 25 км; нормативное время пробега 1,696 час; класс груза 1 | 1 тонна | 1.0566
Составил: ___________________________
(должность, подпись, расшифровка)
Проверил: ___________________________
(должность, подпись, расшифровка)
Заказчик: ___________________________
(должность, подпись, расшифровка)
М.П.
Подрядчик: ___________________________
(должность, подпись, расшифровка)
М.П.
Инвестор: ___________________________
(должность, подпись, расшифровка)
М.П.
Сдал: ___________________________
(должность, подпись, расшифровка)
Принял: ___________________________
(должность, подпись, расшифровка)