## Дефектная ведомость
УТВЕРЖДАЮ
_____________________
ВЕДОМОСТЬ ОБЪЕМОВ РАБОТ №
чернышевского, 5
№ пп | Наименование | Ед. изм. | Кол. | Примечание
1 | 2 | 3 | 4 | 5
Раздел 1. Общестроительные работы
Потолок
1 | Промывка поверхности от старых красок | 100 м2 промытой поверхности | 0.3095
2 | Заделка отверстий, гнезд и борозд: в перекрытиях железобетонных площадью до 0,1 м2 | 1 м3 заделки | 0.06
3 | Ремонт штукатурки потолков по камню известковым раствором площадью отдельных мест: до 1 м2 толщиной слоя до 20 мм (поврежденных мест и мест пораженных плесенью) | 100 м2 отремонтированной поверхности | 0.015
4 | Ремонт штукатурки потолков по камню известковым раствором площадью отдельных мест: на каждые следующие 10 мм толщины слоя добавлять к расценке 61-4-1 | 100 м2 отремонтированной поверхности | 0.015
5 | Антисептическая обработка каменных, бетонных, кирпичных и деревянных поверхностей биопиреном "Нортекс-Дезинфектор" | 100 м2 обрабатываемой поверхности | 0.01
6 | Искусственная сушка | 100 м2 поверхности | 0.01
7 | Демонтаж арматуры | 100 м плинтуса | 0.04
8 | Покрытие поверхностей грунтовкой Тифенгрунд, КНАУФ или аналогичной по свойствам: за 1 раз потолков | 100 м2 покрытия | 0.3095
9 | Грунтовка: Тифенгрунд, КНАУФ | кг | 4.024
9 | Окраска поливинилацетатными водоэмульсионными составами улучшенная: по штукатурке потолков | 100 м2 окрашиваемой поверхности | 0.3095
Стены
10 | Ремонт штукатурки внутренних стен по камню известковым раствором площадью отдельных мест: до 10 м2 толщиной слоя до 20 мм | 100 м2 отремонтированной поверхности | 0.1044
11 | Ремонт штукатурки внутренних стен по камню известковым раствором площадью отдельных мест: на каждые следующие 10 мм толщины слоя добавлять к расценке 61-2-3 | 100 м2 отремонтированной поверхности | 0.1044
12 | Антисептическая обработка каменных, бетонных, кирпичных и деревянных поверхностей биопиреном "Нортекс-Дезинфектор" | 100 м2 обрабатываемой поверхности | 0.1023
13 | Искусственная сушка | 100 м2 поверхности | 0.1023
14 | Покрытие поверхностей грунтовкой Тифенгрунд, КНАУФ или аналогичной по свойствам: за 1 раз стен | 100 м2 покрытия | 0.6707
15 | Грунтовка: Тифенгрунд, КНАУФ | кг | 8.719
15 | Окраска поливинилацетатными водоэмульсионными составами улучшенная: по штукатурке стен | 100 м2 окрашиваемой поверхности | 0.6707
16 | Установка радиаторов: чугунных | 100 кВт радиаторов и конвекторов | 0.0128
17 | Окраска масляными составами ранее окрашенных поверхностей радиаторов и ребристых труб отопления: за 1 раз | 100 м2 окрашиваемой поверхности | 0.015
Полы
18 | Разборка покрытий полов: из линолеумной плитки | 100 м2 покрытия | 0.2863
19 | Устройство стяжек: бетонных толщиной 20 мм | 100 м2 стяжки | 0.2863
20 | Устройство стяжек: на каждые 5 мм изменения толщины стяжки добавлять или исключать к расценке 11-01-011-03 | 100 м2 стяжки | 0.2863
Раздел 2. Вывоз мусора
21 | Вывоз мусора | тонна | 0.74
24 | Перевозка грузов автомобилями-самосвалами грузоподъемностью 10 т работающих вне карьера: расстояние перевозки 25 км; нормативное время пробега 1,696 час; класс груза 1 | 1 тонна | 0.74
Составил: ___________________________
(должность, подпись, расшифровка)
Проверил: ___________________________
(должность, подпись, расшифровка)
Заказчик: ___________________________
(должность, подпись, расшифровка)
М.П.
Подрядчик: ___________________________
(должность, подпись, расшифровка)
М.П.
Инвестор: ___________________________
(должность, подпись, расшифровка)
М.П.
Сдал: ___________________________
(должность, подпись, расшифровка)
Принял: ___________________________
(должность, подпись, расшифровка)