## Дефектная ведомость
УТВЕРЖДАЮ
_____________________
ВЕДОМОСТЬ ОБЪЕМОВ РАБОТ №
Петропавловская, 25
№ пп | Наименование | Ед. изм. | Кол. | Примечание
1 | 2 | 3 | 4 | 5
Раздел 1. Новый Раздел
1 | Устройство перегородок из гипсокартонных листов (ГКЛ) по системе "КНАУФ" с одинарным металлическим каркасом и двухслойной обшивкой с обеих сторон (заделка дыр ГКЛ) | 100 м2 перегородок (за вычетом проемов) | 0.004
2 | Облицовка стен гипсокартонными листами на клее | 100 м2 отделываемой поверхности | 0.1456
3 | Ремонт штукатурки откосов внутри здания по камню и бетону цементно-известковым раствором: прямолинейных | 100 м2 отремонтированной поверхности | 0.004
4 | Грунтовка: "Бетоконтакт", КНАУФ | кг | 1.435
4 | Сплошное выравнивание внутренних поверхностей (однослойное оштукатуривание)из сухих растворных смесей толщиной до 10 мм: оконных и дверных откосов плоских с предварительным грунтованием поверхности грунтовкой "Бетоконтакт" | 100 м2 оштукатуриваемой поверхности | 0.041
5 | Штукатурка поверхностей внутри здания известковым раствором улучшенная: по камню и бетону стен | 100 м2 оштукатуриваемой поверхности | 0.0524
6 | Очистка вручную поверхности стен от масляных красок | 100 м2 расчищенной поверхности | 0.556
7 | Покрытие поверхностей грунтовкой Тифенгрунд, КНАУФ или аналогичной по свойствам: за 1 раз стен | 100 м2 покрытия | 1.05
9 | Грунтовка: Тифенгрунд, КНАУФ | кг | 13.65
8 | Окраска поливинилацетатными водоэмульсионными составами улучшенная: по штукатурке стен | 100 м2 окрашиваемой поверхности | 1.05
9 | Окрашивание водоэмульсионными составами поверхностей стен, ранее окрашенных: известковой или клеевой краской с расчисткой старой краски более 35% | 100 м2 окрашиваемой поверхности | 0.08652
10 | Окрашивание водоэмульсионными составами поверхностей потолков, ранее окрашенных: известковой или клеевой краской, с расчисткой старой краски более 35% | 100 м2 окрашиваемой поверхности | 0.5901
11 | Устройство бетонного пандуса и порога | 100 м3 бетона, бутобетона и железобетона в деле | 0.00105
12 | Обрамление пандуса сталью | 1 т конструкций | 0.002
15 | Сталь угловая | т | 0.002
13 | Окраска масляными составами ранее окрашенных поверхностей радиаторов и ребристых труб отопления: за 2 раза | 100 м2 окрашиваемой поверхности | 0.006
14 | Окраска масляными составами ранее окрашенных поверхностей труб: чугунных за 2 раза | 100 м2 окрашиваемой поверхности | 0.0561
15 | Устройство металлических ограждений | 100 м ограждения | 0.013
16 | Улучшенная окраска ранее окрашенных полов: за один раз с расчисткой старой краски до 35% | 100 м2 окрашиваемой поверхности | 0.4405
17 | Снятие оконных переплетов: остекленных | 100 м2 оконных переплетов | 0.0022
18 | Демонтаж оконных коробок: в каменных стенах с отбивкой штукатурки в откосах | 100 коробок | 0.01
19 | Установка в жилых и общественных зданиях блоков оконных в стенах каменных площадью проема до 2 м2(Установка окна приема с петлями и приборами) | 100 м2 проемов | 0.0022
23 | Петля накладная | шт. | 2
24 | Приборы форточные | компл. | 1
20 | Окраска эмалевыми составами по дереву с подготовкой поверхности: заполнений оконных проемов | 100 м2 окрашиваемой поверхности или покрытия | 0.0022
Раздел 2. Вывоз мусора
21 | Вывоз мусора | тонна | 0.14652
27 | Перевозка грузов автомобилями-самосвалами грузоподъемностью 10 т работающих вне карьера: расстояние перевозки 25 км; нормативное время пробега 1,696 час; класс груза 1 | 1 тонна | 0.14652
Составил: ___________________________
(должность, подпись, расшифровка)
Проверил: ___________________________
(должность, подпись, расшифровка)
Заказчик: ___________________________
(должность, подпись, расшифровка)
М.П.
Подрядчик: ___________________________
(должность, подпись, расшифровка)
М.П.
Инвестор: ___________________________
(должность, подпись, расшифровка)
М.П.
Сдал: ___________________________
(должность, подпись, расшифровка)
Принял: ___________________________
(должность, подпись, расшифровка)