## Дефектная ведомость
УТВЕРЖДАЮ
_____________________
ВЕДОМОСТЬ ОБЪЕМОВ РАБОТ №
Ласьвинская, 62
№ пп | Наименование | Ед. изм. | Кол. | Примечание
1 | 2 | 3 | 4 | 5
Раздел 1. Новый Раздел
Потолок
1 | Промывка поверхности, от старой краски потолков | 100 м2 промытой поверхности | 0.55
2 | Ремонт штукатурки потолков по камню известковым раствором площадью отдельных мест до 1 м2 толщиной слоя до 20 мм | 100 м2 отремонтированной поверхности | 0.055
3 | Заделка швов между плитами перекрытий с использованием сетки | 100 м2 оштукатуриваемой поверхности | 0.01
4 | Покрытие поверхностей грунтовкой Тифенгрунд, КНАУФ или аналогичной по свойствам за 1 раз потолков | 100 м2 покрытия | 0.55
5 | Окраска поливинилацетатными водоэмульсионными составами улучшенная по штукатурке потолков | 100 м2 окрашиваемой поверхности | 0.55
Сены
6 | Очистка поверхности от масляных красок | 100 м2 расчищенной поверхности | 0.7911
7 | Ремонт штукатурки внутренних стен по камню известковым раствором площадью отдельных мест до 1 м2 толщиной слоя до 20 мм (мест пораженных плесенью) | 100 м2 отремонтированной поверхности | 0.087
8 | Антисептическая обработка каменных, бетонных, кирпичных и деревянных поверхностей биопиреном "Нортекс-Дезинфектор" | 100 м2 обрабатываемой поверхности | 0.087
9 | Искусственная сушка | 100 м2 поверхности | 0.087
10 | Покрытие поверхностей грунтовкой Тифенгрунд, КНАУФ или аналогичной по свойствам за 1 раз стен | 100 м2 покрытия | 0.7911
11 | Окраска поливинилацетатными водоэмульсионными составами улучшенная по штукатурке стен | 100 м2 окрашиваемой поверхности | 0.7911
Проемы
12 | Замена штапиков в оконных проемах | 100 м2 | 0.064
13 | Стекло строительное профильное бесцветное коробчатого сечения | м2 | -6.336
13 | Смена оконных приборов задвижки | 100 шт. приборов | 0.06
14 | Ремонт штукатурки откосов внутри здания по камню и бетону цементно-известковым раствором прямолинейных | 100 м2 отремонтированной поверхности | 0.003
15 | Сплошное выравнивание внутренних поверхностей (однослойное оштукатуривание)из сухих растворных смесей толщиной до 10 мм оконных и дверных откосов плоских с предварительным грунтованием поверхности грунтовкой "Бетоконтакт". | 100 м2 оштукатуриваемой поверхности | 0.026
16 | Окраска поливинилацетатными водоэмульсионными составами улучшенная по штукатурке (оконных откосов) | 100 м2 окрашиваемой поверхности | 0.026
17 | Улучшенная окраска ранее окрашенных окон за два раза с расчисткой старой краски более 35% (ремонт и окраска окнонных блоков с подоконниками) | 100 м2 окрашиваемой поверхности | 0.16
18 | Окраска масляными составами ранее окрашенных поверхностей радиаторов и ребристых труб отопления за 2 раза | 100 м2 окрашиваемой поверхности | 0.02
19 | Разборка облицовки короба из ДСП | 100 м2 стен (за вычетом проемов) | 0.04
20 | Простая окраска составами по дереву заполнений дверных проемов(входная дверь) | 100 м2 окрашиваемой поверхности | 0.0384
21 | Установка блоков в наружных и внутренних дверных проемах в каменных стенах, площадь проема до 3 м2 (Канадка) с установкой скобяных изделий и замка врезного оцинкованного с цилиндровым: механизмом из латуни | 100 м2 проемов | 0.016
22 | Установка и крепление наличников | 100 м коробок блоков | 0.096
23 | Улучшенная окраска по дереву заполнений дверных проемов | 100 м2 окрашиваемой поверхности | 0.0448
Полы
24 | Разборка покрытий полов из линолеума и релина | 100 м2 покрытия | 0.325
25 | Разборка плинтусов деревянных и из пластмассовых материалов | 100 м плинтуса | 0.171
26 | Устройство стяжек из плит древесноволокнистых | 100 м2 стяжки | 0.325
27 | Устройство покрытий из линолеума насухо со свариванием полотнищ в стыках (Линолеум коммерческий противопожарный) | 100 м2 покрытия | 0.325
29 | Линолеум поливинилхлоридный на теплоизолирующей подоснове марок ПР-ВТ, ВК-ВТ, ЭК-ВТ | м2 | -33.15
28 | Устройство плинтусов поливинилхлоридных на клее КН-2 | 100 м плинтуса | 0.171
29 | Монтаж стальных порогов | 100 м плинтуса | 0.0562
Раздел 2. Неучтенные материалы
32 | Грунтовка: "Бетоконтакт", КНАУФ | кг | 0.91
33 | Грунтовка: Тифенгрунд, КНАУФ | кг | 17.43
34 | Штапики для: одинарного остекления | шт. | 6
35 | Задвижка накладная (шпингалет) | шт. | 6
36 | Скобяные изделия для блоков входных дверей в: помещение однопольных | компл. | 1
37 | Замок врезной оцинкованный с цилиндровым: механизмом из латуни | компл. | 1
38 | Пороги алюминиевые | м | 5.62
39 | Линолеум коммерческий противопожарный | м2 | 33.15
Раздел 2. Перевозка мусора
30 | Вывоз мусора | тонна | 0.67591
41 | Перевозка грузов автомобилями-самосвалами грузоподъемностью 10 т работающих вне карьера: расстояние перевозки 25 км; нормативное время пробега 1,696 час; класс груза 1 | 1 тонна | 0.67591
Составил: ___________________________
(должность, подпись, расшифровка)
Проверил: ___________________________
(должность, подпись, расшифровка)
Заказчик: ___________________________
(должность, подпись, расшифровка)
М.П.
Подрядчик: ___________________________
(должность, подпись, расшифровка)
М.П.
Инвестор: ___________________________
(должность, подпись, расшифровка)
М.П.
Сдал: ___________________________
(должность, подпись, расшифровка)
Принял: ___________________________
(должность, подпись, расшифровка)