## Локальная смета
СОГЛАСОВАНО: | [11 empty] | УТВЕРЖДАЮ:
_________________ | [11 empty] | _________________
" _____ " ________________ 201_ г. | [11 empty] | "____" ______________201_ г.
МОУ "СОШ № 76" г.Пермь,ул.Лодыгина,48а
(наименование стройки)
ЛОКАЛЬНЫЙ СМЕТНЫЙ РАСЧЕТ №
(локальная смета)
|  | на | текущий ремонт лестничных маршей ( № 2 и 3 )
(наименование работ и затрат, наименование объекта)
Основание:
|  |  | Сметная стоимость строительных работ _______________________________________________________________________________________________ | [5 empty] | ___________________________233851,99 |  | руб.
|  |  | Средства на оплату труда _______________________________________________________________________________________________ | [5 empty] | ___________________________62418,22 |  | руб.
|  |  | Сметная трудоемкость _______________________________________________________________________________________________ | [5 empty] | _______________________________________________________________________________________________533,78 |  | чел.час
Составлен(а) в текущих (прогнозных) ценах по состоянию на 1 квартал 2011 г.
№ пп | Обоснование | Наименование | Ед. изм. | Кол. | Стоимость единицы, руб. |  |  |  | Общая стоимость, руб. |  |  |  | Т/з осн. раб.на ед. | Т/з осн. раб. Всего | Т/з мех. на ед. | Т/з мех. Всего
[5 empty] | Всего | В том числе |  |  | Всего | В том числе
[6 empty] | Осн.З/п | Эк.Маш | З/пМех |  | Осн.З/п | Эк.Маш | З/пМех
1 | 2 | 3 | 4 | 5 | 6 | 7 | 8 | 9 | 10 | 11 | 12 | 13 | 14 | 15 | 16 | 17
Раздел 1. лестничный марш №2
1 | ТЕРр59-05-02 | Ремонт ступеней: бетонных | 100 ступеней | 0.13 | 1705.13 | 1265.55 | 23.4 | 3.97 | 221.67 | 164.52 | 3.04 | 0.52 | 102.89 | 13.38 | 0.44 | 0.06
2 | ТЕР11-01-011-01 | Устройство стяжек цементных толщиной 20 мм | 100 м2 стяжки | 0.547 | 682.11 | 223.04 | 28.28 | 8.69 | 373.11 | 122 | 15.47 | 4.75 | 19.76 | 10.81 | 0.64 | 0.35
3 | ТЕР15-01-021-01 | Устройство основания под облицовку искусственным мрамором: стен по камню | 100 м2 поверхности оштукатуренного основания | 0.098 | 2678.8 | 1629.06 | 36.97 | 12.45 | 262.52 | 159.65 | 3.62 | 1.22 | 114 | 11.17 | 0.91 | 0.09
4 | ТЕР15-04-006-03 | Покрытие поверхностей грунтовкой глубокого проникновения: за 1 раз стен | 100 м2 покрытия | 0.645 | 153.52 | 89.6 | 1.18 | 0.14 | 99.02 | 57.79 | 0.76 | 0.09 | 6.55 | 4.22 | 0.02 | 0.01
5 | ТЕР15-01-010-01 | Облицовка ступеней и подступенков мраморными полированными плитами 10 783,69 = 89 235,13 - 81 x 886,24 - 20 x 333,30 | 100 м2 поверхности облицовки | 0.301 | 10783.69 | 9390.87 | 131.32 | 35.02 | 3245.89 | 2826.65 | 39.53 | 10.54 | 621.5 | 187.07 | 2.56 | 0.77
6 | СЦМ-101-0284 | Плитки керамические для полов гладкие неглазурованные одноцветные без красителей квадратные толщиной 11 мм | м2 | 30.4 | 69.3 |  |  |  | 2106.72
7 | ТЕР11-01-027-03 | Устройство покрытий на цементном растворе из плиток керамических для полов одноцветных с красителем 2 297,06 = 10 481,54 - 102 x 80,24 | 100 м2 покрытия | 0.344 | 2297.06 | 1492.46 | 150.07 | 36.39 | 790.19 | 513.41 | 51.62 | 12.52 | 119.78 | 41.2 | 2.94 | 1.01
8 | СЦМ-101-0284 | Плитки керамические для полов гладкие неглазурованные одноцветные без красителей квадратные толщиной 11 мм | м2 | 35.09 | 69.3 |  |  |  | 2431.74
9 | ТЕР11-01-039-04 | Устройство плинтусов из плиток керамических | 100 м плинтусов | 0.654 | 2466.58 | 319.31 | 4.64 |  | 1613.14 | 208.83 | 3.03 |  | 23.6 | 15.43 | 0.06 | 0.04
Раздел 2. лестничный марш №3
10 | ТЕРр59-05-02 | Ремонт ступеней: бетонных | 100 ступеней | 0.11 | 1705.13 | 1265.55 | 23.4 | 3.97 | 187.56 | 139.21 | 2.57 | 0.44 | 102.89 | 11.32 | 0.44 | 0.05
11 | ТЕР11-01-011-01 | Устройство стяжек цементных толщиной 20 мм | 100 м2 стяжки | 0.483 | 682.11 | 223.04 | 28.28 | 8.69 | 329.46 | 107.73 | 13.66 | 4.2 | 19.76 | 9.54 | 0.64 | 0.31
12 | ТЕР15-01-021-01 | Устройство основания под облицовку искусственным мрамором: стен по камню | 100 м2 поверхности оштукатуренного основания | 0.088 | 2678.8 | 1629.06 | 36.97 | 12.45 | 235.73 | 143.36 | 3.25 | 1.1 | 114 | 10.03 | 0.91 | 0.08
13 | ТЕР15-04-006-03 | Покрытие поверхностей грунтовкой глубокого проникновения: за 1 раз стен | 100 м2 покрытия | 0.571 | 153.52 | 89.6 | 1.18 | 0.14 | 87.66 | 51.16 | 0.67 | 0.08 | 6.55 | 3.74 | 0.02 | 0.01
14 | ТЕР15-01-010-01 | Облицовка ступеней и подступенков мраморными полированными плитами 10 783,69 = 89 235,13 - 81 x 886,24 - 20 x 333,30 | 100 м2 поверхности облицовки | 0.27 | 10783.69 | 9390.87 | 131.32 | 35.02 | 2911.6 | 2535.53 | 35.46 | 9.46 | 621.5 | 167.81 | 2.56 | 0.69
15 | СЦМ-101-0284 | Плитки керамические для полов гладкие неглазурованные одноцветные без красителей квадратные толщиной 11 мм | м2 | 27.3 | 69.3 |  |  |  | 1891.89
16 | ТЕР11-01-027-03 | Устройство покрытий на цементном растворе из плиток керамических для полов одноцветных с красителем 2 297,06 = 10 481,54 - 102 x 80,24 | 100 м2 покрытия | 0.301 | 2297.06 | 1492.46 | 150.07 | 36.39 | 691.42 | 449.23 | 45.17 | 10.95 | 119.78 | 36.05 | 2.94 | 0.88
17 | СЦМ-101-0284 | Плитки керамические для полов гладкие неглазурованные одноцветные без красителей квадратные толщиной 11 мм | м2 | 30.7 | 69.3 |  |  |  | 2127.51
18 | ТЕР11-01-039-04 | Устройство плинтусов из плиток керамических | 100 м плинтусов | 0.504 | 2466.58 | 319.31 | 4.64 |  | 1243.16 | 160.93 | 2.34 |  | 23.6 | 11.89 | 0.06 | 0.03
Раздел 3. вывоз мусора
19 | СЦП1-3-26 | Мусор строительный с погрузкой вручную: погрузка | тонна | 0.2 | 32.93 | 4.15 | 28.78 |  | 6.59 | 0.83 | 5.76 |  | 0.58 | 0.12
20 | СЦП3-25-1 | Перевозка грузов автомобилями-самосвалами грузоподъемностью 10 т работающих вне карьера: расстояние перевозки 1 км; нормативное время пробега 0,263 час; класс груза 1 | 1 тонна | 0.2 | 2.6 |  | 2.6 |  | 0.52 |  | 0.52
Итого прямые затраты по смете в ценах 2001г. | [8 empty] | 20857.1 | 7640.83 | 226.47 | 55.87 |  | 533.78 |  | 4.38
Итого прямые затраты по смете с учетом коэффициентов к итогам | [8 empty] | 117740.35 | 61965.11 | 958.28 | 453.11 |  | 533.78 |  | 4.38
В том числе, справочно:
ОЗП=8,11; ЭМ=4,19; ЗПМ=8,11; МАТ=4,22 (Поз. 1, 10, 2, 7, 9, 11, 16, 18, 3-6, 8, 12-15, 17) | [8 empty] | 96849.98 | 54320.4 | 702.41 | 397.24
ПЗ=5,68 (ОЗП=5,68; ЭМ=5,68; МАТ=5,68) (Поз. 19-20) | [8 empty] | 33.27 | 3.88 | 29.39
Накладные расходы | [8 empty] | 51375.32
В том числе, справочно:
65% = 76%*0,85 ФОТ (от 2471,04) (Поз. 1, 10) | [8 empty] | 1606.18
100% ФОТ (от 4,71) (Поз. 19) | [8 empty] | 4.71
80% = 105%*(0,85*0,9) ФОТ (от 47010,67) (Поз. 3-6, 8, 12-15, 17) | [8 empty] | 37608.54
94% = 123%*(0,85*0,9) ФОТ (от 12931,8) (Поз. 2, 7, 9, 11, 16, 18) | [8 empty] | 12155.89
Сметная прибыль | [8 empty] | 25178.1
В том числе, справочно:
37% = 55%*(0,8*0,85) ФОТ (от 47010,67) (Поз. 3-6, 8, 12-15, 17) | [8 empty] | 17393.95
60% ФОТ (от 4,71) (Поз. 19) | [8 empty] | 2.83
48% = 60%*0,8 ФОТ (от 2471,04) (Поз. 1, 10) | [8 empty] | 1186.1
51% = 75%*(0,8*0,85) ФОТ (от 12931,8) (Поз. 2, 7, 9, 11, 16, 18) | [8 empty] | 6595.22
Итоги по смете:
Лестницы, крыльца (ремонтно-строительные) | [8 empty] | 5700.58 |  |  |  |  | 24.7 |  | 0.11
Полы | [8 empty] | 46094.68 |  |  |  |  | 124.92 |  | 2.62
Отделочные работы | [8 empty] | 142450.59 |  |  |  |  | 384.04 |  | 1.65
Погрузо-разгрузочные работы при автомобильных перевозках | [8 empty] | 44.97 |  |  |  |  | 0.12
Перевозка грузов автомобильным транспортом | [8 empty] | 2.95
Итого | [8 empty] | 194293.77 |  |  |  |  | 533.78 |  | 4.38
В том числе:
Материалы | [8 empty] | 54816.96
Машины и механизмы | [8 empty] | 958.28
ФОТ | [8 empty] | 62418.22
Накладные расходы | [8 empty] | 51375.32
Сметная прибыль | [8 empty] | 25178.1
Непредвиденные расходы 2% | [8 empty] | 3885.88
Итого с непредвиденными | [8 empty] | 198179.65
НДС 18% | [8 empty] | 35672.34
ВСЕГО по смете | [8 empty] | 233851.99 |  |  |  |  | 533.78 |  | 4.38