## Локальная смета
СОГЛАСОВАНО: | [11 empty] | УТВЕРЖДАЮ:
_________________ | [11 empty] | _________________
" _____ " ________________ 201_ г. | [11 empty] | "____" ______________201_ г.
МУЗ "ГП №9"
(наименование стройки)
ЛОКАЛЬНЫЙ СМЕТНЫЙ РАСЧЕТ №
(локальная смета)
|  | на | капитальный ремонт: монтаж оконных блоков в поликлинике №1, по адресу: г.Пермь, ул.Писарева, 56, литер "б"
(наименование работ и затрат, наименование объекта)
Основание:
|  |  | Сметная стоимость строительных работ _______________________________________________________________________________________________ | [5 empty] | ___________________________2005519,68 |  | руб.
|  |  | Средства на оплату труда _______________________________________________________________________________________________ | [5 empty] | ___________________________134547,48 |  | руб.
|  |  | Сметная трудоемкость _______________________________________________________________________________________________ | [5 empty] | _______________________________________________________________________________________________1315,3 |  | чел.час
Составлен(а) в текущих (прогнозных) ценах по состоянию на ___2 кв____2011г.
№ пп | Обоснование | Наименование | Ед. изм. | Кол. | Стоимость единицы, руб. |  |  |  | Общая стоимость, руб. |  |  |  | Т/з осн. раб.на ед. | Т/з осн. раб. Всего | Т/з мех. на ед. | Т/з мех. Всего
[5 empty] | Всего | В том числе |  |  | Всего | В том числе
[6 empty] | Осн.З/п | Эк.Маш | З/пМех |  | Осн.З/п | Эк.Маш | З/пМех
1 | 2 | 3 | 4 | 5 | 6 | 7 | 8 | 9 | 10 | 11 | 12 | 13 | 14 | 15 | 16 | 17
Раздел 1. Ремонтные работы
демонтажные работы
1 | ФЕР46-04-012-01 | Разборка деревянных заполнений проемов: оконных с подоконными досками | 100 м2 | 1.702 | 1767.24 | 1525.29 | 241.95 | 89.78 | 3007.84 | 2596.04 | 411.8 | 152.81 | 188.54 | 320.9 | 7.74 | 13.17
монтажные работы
2 | ФЕР10-01-034-06 | Установка в жилых и общественных зданиях оконных блоков из ПВХ профилей: поворотных (откидных, поворотно-откидных) с площадью проема более 2 м2 двухстворчатых | 100 м2 проемов | 1.056 | 167914.8 | 1273.59 | 409.22 | 7.66 | 177318.03 | 1344.91 | 432.14 | 8.09 | 145.72 | 153.88 | 0.66 | 0.7
3 | ФЕР10-01-034-05 | Установка в жилых и общественных зданиях оконных блоков из ПВХ профилей: поворотных (откидных, поворотно-откидных) с площадью проема до 2 м2 двухстворчатых | 100 м2 проемов | 0.646 | 171274.09 | 1639.19 | 487.95 | 20.42 | 110643.06 | 1058.92 | 315.22 | 13.19 | 187.55 | 121.16 | 1.76 | 1.14
4 | ФЕР10-01-035-03 | Установка подоконных досок из ПВХ: в каменных стенах толщиной свыше 0,51 м | 100 п.м | 0.96 | 6487.61 | 182.37 | 28.34 | 0.81 | 6228.11 | 175.08 | 27.21 | 0.78 | 21.38 | 20.52 | 0.07 | 0.07
5 | ФССЦ-101-2912 | Доски подоконные ПВХ, шириной 600 мм | м | 96 | 365.59 |  |  |  | 35096.64
6 | ФЕРр58-20-1 | Смена обделок из листовой стали (поясков, сандриков, отливов, карнизов) шириной: до 0,4 м | 100 м | 1.147 | 2516.07 | 353.23 | 5.99 | 0.93 | 2885.93 | 405.15 | 6.87 | 1.07 | 41.41 | 47.5 | 0.08 | 0.09
7 | ФЕР15-01-050-04 | Облицовка оконных и дверных откосов декоративным бумажно-слоистым пластиком или листами из синтетических материалов на клее | 100 м2 облицовки | 2.177 | 11481.71 | 1528.19 | 46.33 | 0.93 | 24995.68 | 3326.87 | 100.86 | 2.02 | 166.47 | 362.41 | 0.08 | 0.17
8 | ФЕРр61-20-1 | Ремонт штукатурки наружных прямолинейных откосов по камню и бетону цементно-известковым раствором: с земли и лесов | 100 м2 отремонтированной поверхности | 0.726 | 5286.31 | 3004.39 | 2.31 |  | 3837.86 | 2181.19 | 1.68 |  | 323.4 | 234.79
9 | ФЕР15-04-005-07 | Окраска поливинилацетатными водоэмульсионными составами высококачественная: по штукатурке стен | 100 м2 окрашиваемой поверхности | 0.726 | 2631.35 | 661.38 | 18.37 | 0.35 | 1910.36 | 480.16 | 13.34 | 0.25 | 68.75 | 49.91 | 0.03 | 0.02
Итого по разделу 1 Ремонтные работы. | [8 empty] | 1697322.84 |  |  |  |  | 1311.07 |  | 15.36
Раздел 2. Вывоз мусора
10 | ФСЦП311-01-146-1 | Мусор строительный с погрузкой вручную: погрузка | тонна | 7.285 | 32.93 | 4.15 | 28.78 |  | 239.9 | 30.23 | 209.67 |  | 0.58 | 4.23
11 | ФСЦП310-3025-1 | Перевозка грузов автомобилями-самосвалами грузоподъемностью 10 т работающих вне карьера: расстояние перевозки 25 км; нормативное время пробега 1,696 час; класс груза 1 | 1 тонна | 7.285 | 16.78 |  | 16.78 |  | 122.24 |  | 122.24
Итого по разделу 2 Вывоз мусора | [8 empty] | 2270.11 |  |  |  |  | 4.23
ИТОГИ ПО СМЕТЕ:
Итого прямые затраты по смете в ценах 2001г. | [8 empty] | 366285.65 | 11598.55 | 1641.03 | 178.21 |  | 1315.3 |  | 15.36
Итого прямые затраты по смете с учетом коэффициентов к итогам | [8 empty] | 1529172.54 | 132508.76 | 9192.72 | 2038.72 |  | 1315.3 |  | 15.36
В том числе, справочно:
индекс к ФЕР ФЦЦС на 2 квартал 2011 года ОЗП=11,44; ЭМ=5,62; ЗПМ=11,44; МАТ=3,93 (Поз. 1, 5, 2-4, 6-7, 9, 8) | [8 empty] | 1161246.39 | 120773.26 | 6048.13 | 1860.51
Индекс к тарифам на перевозку к ФЕР-2009 2 квартал 2011г. ПЗ=5,53 (ОЗП=5,53; ЭМ=5,53; ЗПМ=5,53; МАТ=5,53) (Поз. 10-11) | [8 empty] | 1640.5 | 136.94 | 1503.55
Накладные расходы | [8 empty] | 111266.83
В том числе, справочно:
79%*0.85 ФОТ (от 24952,81) (Поз. 8) | [8 empty] | 16755.81
83%*0.85 ФОТ (от 4647,16) (Поз. 6) | [8 empty] | 3278.57
100% ФОТ (от 167,17) (Поз. 10) | [8 empty] | 167.17
105%*(0.85*0,9) ФОТ (от 43578,39) (Поз. 7, 9) | [8 empty] | 35004.34
110%*0.85 ФОТ (от 31446,85) (Поз. 1) | [8 empty] | 29402.8
118%*(0.85*0,8) ФОТ (от 2011,84) (Поз. 4) | [8 empty] | 1614.3
118%*(0.85*0,9) ФОТ (от 27743,26) (Поз. 2-3) | [8 empty] | 25043.84
Сметная прибыль | [8 empty] | 59153.58
В том числе, справочно:
50%*0.8 ФОТ (от 24952,81) (Поз. 8) | [8 empty] | 9981.12
55%*(0.8*0,85) ФОТ (от 43578,39) (Поз. 7, 9) | [8 empty] | 16298.32
60% ФОТ (от 167,17) (Поз. 10) | [8 empty] | 100.3
63%*(0.8*0,85) ФОТ (от 29755,1) (Поз. 2-4) | [8 empty] | 12747.08
65%*0.8 ФОТ (от 4647,16) (Поз. 6) | [8 empty] | 2416.52
70%*0.8 ФОТ (от 31446,85) (Поз. 1) | [8 empty] | 17610.24
Итоги по смете:
Работы по реконструкции зданий и сооружений (усиление и замена существующих конструкций, разборка и возведение отдельных конструктивных элементов) | [8 empty] | 79026.06 |  |  |  |  | 320.9 |  | 13.17
Деревянные конструкции | [8 empty] | 1354175.22 |  |  |  |  | 295.56 |  | 1.91
Крыши, кровли (ремонтно-строительные) | [8 empty] | 20091.09 |  |  |  |  | 47.5 |  | 0.09
Отделочные работы | [8 empty] | 185827.18 |  |  |  |  | 412.32 |  | 0.19
Штукатурные работы (ремонтно-строительные) | [8 empty] | 58203.29 |  |  |  |  | 234.79
Погрузо-разгрузочные работы при автомобильных перевозках | [8 empty] | 1594.12 |  |  |  |  | 4.23
Перевозка грузов автомобильным транспортом | [8 empty] | 675.99
Итого | [8 empty] | 1699592.95 |  |  |  |  | 1315.3 |  | 15.36
В том числе:
Материалы | [8 empty] | 1387471.06
Машины и механизмы | [8 empty] | 9192.72
ФОТ | [8 empty] | 134547.48
Накладные расходы | [8 empty] | 111266.83
Сметная прибыль | [8 empty] | 59153.58
НДС 18% | [8 empty] | 305926.73
ВСЕГО по смете | [8 empty] | 2005519.68 |  |  |  |  | 1315.3 |  | 15.36