## Локальная смета
Приложение №1
к Извещению о проведении запроса котировок
№ ____ от ___ мая 2011 года
СОГЛАСОВАНО: | [11 empty] | УТВЕРЖДАЮ:
_________________ | [11 empty] | _________________
" _____ " ________________ 200_ г. | [11 empty] | "____" ______________200_ г.
МОУ СОШ № 41 по адресу ул. Серебрянский проезд д.9
(наименование стройки)
ЛОКАЛЬНЫЙ СМЕТНЫЙ РАСЧЕТ №
(локальная смета)
|  | на | общестроительные работы в МОУ СОШ № 41 по адресу ул. Серебрянский проезд д.9
(наименование работ и затрат, наименование объекта)
Основание:
|  |  | Сметная стоимость _______________________________________________________________________________________________ | [5 empty] | ___________________________499930,48 |  | руб.
|  |  | Сметная трудоемкость _______________________________________________________________________________________________ | [5 empty] | _______________________________________________________________________________________________622,3 |  | чел.час
Составлен(а) в текущих (прогнозных) ценах по состоянию на 2-й квартал 2011 г.
№ пп | Обоснование | Наименование | Ед. изм. | Кол. | Стоимость единицы, руб. |  |  |  | Общая стоимость, руб. |  |  |  | Т/з осн. раб.на ед. | Т/з осн. раб. Всего | Т/з мех. на ед. | Т/з мех. Всего
[5 empty] | Всего | В том числе |  |  | Всего | В том числе
[6 empty] | Осн.З/п | Эк.Маш | З/пМех |  | Осн.З/п | Эк.Маш | З/пМех
1 | 2 | 3 | 4 | 5 | 6 | 7 | 8 | 9 | 10 | 11 | 12 | 13 | 14 | 15 | 16 | 17
Раздел 1.Подключение пароконвектавтомата
1 | ФЕРм08-02-148-01 В ред. пр. № 321 Минрегиона РФ | Кабель до 35 кВ в проложенных трубах, блоках и коробах, масса 1 м кабеля: до 1 кг | 100 м кабеля | 0.35 | 686.83 | 119.29 | 495.79 | 40.07 | 240.39 | 41.75 | 173.53 | 14.02 | 12.4 | 4.34 | 3.39 | 1.19
2 | ФЕРм08-02-409-01 В ред. пр. № 321 Минрегиона РФ | Труба винипластовая по установленным конструкциям, по стенам и колоннам с креплением скобами, диаметр: до 25 мм | 100 м | 0.35 | 2445.51 | 223.72 | 550.56 | 184.72 | 855.93 | 78.3 | 192.7 | 64.65 | 23.8 | 8.33 | 15.91 | 5.57
3 | ФССЦ-301-1380 В ред. пр. № 308 Минрегиона РФ | Трубки защитные гофрированные | м | 35 | 9.5 |  |  |  | 332.5
4 | ФССЦ-501-8205 В ред. пр. № 308 Минрегиона РФ | Кабель силовой с медными жилами с поливинилхлоридной изоляцией в поливинилхлоридной оболочке без защитного покрова: ВВГ, напряжением 0,66 Кв, число жил - 4 и сечением 4,0 мм2 | 1000 м | 0.035 | 9312.33 |  |  |  | 325.93
5 | ФЕРм08-03-526-01 В ред. пр. № 321 Минрегиона РФ | Автомат одно-, двух-, трехполюсный, устанавливаемый на конструкции: на стене или колонне, на ток до 25 А | 1 шт. | 2 | 255.97 | 14.84 | 1.13 |  | 511.94 | 29.68 | 2.26 |  | 1.56 | 3.12
6 | прайс | Выключатель ВАК-4 25А | шт | 1 | 201.77 |  |  |  | 201.77
7 | прайс | Выключатель ВАК-4 30А | шт | 1 | 221.77 |  |  |  | 221.77
8 | ФЕРм08-02-472-01 В ред. пр. № 321 Минрегиона РФ | Заземлитель горизонтальный из стали: круглой диаметром 12 мм | 100 м | 0.05 | 744.56 | 178.6 | 59.23 | 1.89 | 37.23 | 8.93 | 2.96 | 0.09 | 19 | 0.95 | 0.14 | 0.01
9 | ФССЦ-502-0518 В ред. пр. № 308 Минрегиона РФ | Провода силовые для электрических установок на напряжение до 450 В с медной жилой марки: ПВ3, сечением 4 мм2 | 1000 м | 0.005 | 3368.45 |  |  |  | 16.84
Раздел 2. Овощной цех
10 | ФЕРм07-01-034-02 В ред. пр. № 321 Минрегиона РФ | Снятие компрессоров КОЭФ. К ПОЗИЦИИ: ОЗП=0,6; ЭМ-ЗПМ=0,6; ЗПМ=0,6; МАТ=0 к расх.; ТЗ=0,6; ТЗМ=0,6 | 1 шт. | 4 | 334.54 | 298.18 | 36.37 | 1.94 | 1338.17 | 1192.71 | 145.46 | 7.78 | 29.64 | 118.56 | 0.144 | 0.58
11 | ФЕРр67-4-5 В ред. пр. № 207 Минрегиона РФ | Демонтаж: светильников для люминесцентных ламп | 100 шт. | 0.01 | 145.98 | 143.48 | 2.5 | 0.93 | 1.46 | 1.43 | 0.03 | 0.01 | 17.89 | 0.18 | 0.08
12 | ФЕРм08-03-594-02 В ред. пр. № 321 Минрегиона РФ | Светильник отдельно устанавливаемый: на штырях с количеством ламп в светильнике 2 | 100 шт. | 0.02 | 5723.35 | 1150.72 | 1968.76 | 527.89 | 114.47 | 23.01 | 39.38 | 10.56 | 116 | 2.32 | 45.08 | 0.9
13 | прайс | Светильник | шт | 2 | 211.63 |  |  |  | 423.26
14 | ФЕРм08-03-591-11 В ред. пр. № 321 Минрегиона РФ | Розетка штепсельная: трехполюсная | 100 шт. | 0.01 | 1835.64 | 728.13 | 29.03 | 1.62 | 18.36 | 7.28 | 0.29 | 0.02 | 73.4 | 0.73 | 0.12
15 | прайс | Розетка 3х фазная | шт | 1 | 210.36 |  |  |  | 210.36
16 | прайс | Розетка накладная | шт | 2 | 150.36 |  |  |  | 300.72
17 | ФЕРм08-03-591-08 В ред. пр. № 321 Минрегиона РФ | Розетка штепсельная: неутопленного типа при открытой проводке | 100 шт. | 0.02 | 788.01 | 428.54 | 22.16 | 0.54 | 15.76 | 8.57 | 0.44 | 0.01 | 43.2 | 0.86 | 0.04
18 | ФЕРм08-02-148-01 В ред. пр. № 321 Минрегиона РФ | Кабель до 35 кВ в проложенных трубах, блоках и коробах, масса 1 м кабеля: до 1 кг | 100 м кабеля | 0.12 | 686.83 | 119.29 | 495.79 | 40.07 | 82.42 | 14.31 | 59.49 | 4.81 | 12.4 | 1.49 | 3.39 | 0.41
19 | прайс | Кабель-канал 25*16 | м | 2 | 19.09 |  |  |  | 38.18
20 | прайс | Кабель-канал 20*10 | м | 10 | 15.21 |  |  |  | 152.1
21 | ФЕРм08-03-591-01 В ред. пр. № 321 Минрегиона РФ | Выключатель: одноклавишный неутопленного типа при открытой проводке | 100 шт. | 0.01 | 748.16 | 391.84 | 19.74 | 0.41 | 7.48 | 3.92 | 0.2 |  | 39.5 | 0.4 | 0.03
22 | прайс | Выключатель одноклавишный | шт | 1 | 9.65 |  |  |  | 9.65
23 | ФЕРм08-03-572-05 В ред. пр. № 321 Минрегиона РФ | Блок управления шкафного исполнения или распределительный пункт (шкаф), устанавливаемый: на стене, высота и ширина до 1700х1100 мм | 1 шт. | 1 | 477.02 | 34.62 | 90.29 | 4.46 | 477.02 | 34.62 | 90.29 | 4.46 | 3.49 | 3.49 | 0.33 | 0.33
24 | прайс | Щит 6 модулей | шт | 1 | 268.25 |  |  |  | 268.25
25 | прайс | Автомат 3-х полюсной 3А | шт | 1 | 28.65 |  |  |  | 28.65
26 | прайс | Автомат 1- полюсной 16А | шт | 2 | 77.36 |  |  |  | 154.72
27 | ФЕРм08-02-409-01 В ред. пр. № 321 Минрегиона РФ | Труба винипластовая по установленным конструкциям, по стенам и колоннам с креплением скобами, диаметр: до 25 мм | 100 м | 0.1 | 2445.51 | 223.72 | 550.56 | 184.72 | 244.55 | 22.37 | 55.06 | 18.47 | 23.8 | 2.38 | 15.91 | 1.59
28 | ФССЦ-301-1380 В ред. пр. № 308 Минрегиона РФ | Трубки защитные гофрированные | м | 10 | 9.5 |  |  |  | 95
29 | ФССЦ-501-8203 В ред. пр. № 308 Минрегиона РФ | Кабель силовой с медными жилами с поливинилхлоридной изоляцией в поливинилхлоридной оболочке без защитного покрова: ВВГ, напряжением 0,66 Кв, число жил - 4 и сечением 1,5 мм2 | 1000 м | 0.012 | 4383.27 |  |  |  | 52.6
30 | ФССЦ-501-8183 В ред. пр. № 308 Минрегиона РФ | Кабель силовой с медными жилами с поливинилхлоридной изоляцией в поливинилхлоридной оболочке без защитного покрова: ВВГ, напряжением 0,66 Кв, число жил - 2 и сечением 1,5 мм2 | 1000 м | 0.016 | 2295.03 |  |  |  | 36.72
31 | ФССЦ-501-8184 В ред. пр. № 308 Минрегиона РФ | Кабель силовой с медными жилами с поливинилхлоридной изоляцией в поливинилхлоридной оболочке без защитного покрова: ВВГ, напряжением 0,66 Кв, число жил - 2 и сечением 2,5 мм2 | 1000 м | 0.006 | 3306.38 |  |  |  | 19.84
отделочные работы
32 | ФЕРр57-2-3 В ред. пр. № 207 Минрегиона РФ | Разборка покрытий полов: из керамических плиток | 100 м2 покрытия | 0.1 | 641 | 595.99 | 45.01 | 16.7 | 64.1 | 59.6 | 4.5 | 1.67 | 69.87 | 6.99 | 1.44 | 0.14
33 | ФЕР11-01-011-01 В ред. пр. № 253 Минрегиона РФ | Устройство стяжек: цементных толщиной 20 мм | 100 м2 стяжки | 0.1 | 1485.02 | 313.71 | 44.24 | 14.73 | 148.5 | 31.37 | 4.42 | 1.47 | 39.51 | 3.95 | 1.27 | 0.13
34 | ФЕР11-01-011-02 В ред. пр. № 253 Минрегиона РФ | Устройство стяжек: на каждые 5 мм изменения толщины стяжки добавлять или исключать к расценке 11-01-011-01 КОЭФ. К ПОЗИЦИИ: ПЗ=4 (ОЗП=4; ЭМ=4 к расх.; ЗПМ=4; МАТ=4 к расх.; ТЗ=4; ТЗМ=4) | 100 м2 стяжки | 0.1 | 1165.28 | 15.88 | 30.88 | 9.76 | 116.53 | 1.59 | 3.09 | 0.98 | 2 | 0.2 | 0.84 | 0.08
35 | ФЕР11-01-004-01 В ред. пр. № 253 Минрегиона РФ | Устройство гидроизоляции оклеечной рулонными материалами: на мастике Битуминоль, первый слой | 100 м2 изолируемой поверхности | 0.1 | 2750.72 | 520.45 | 321.32 | 4.52 | 275.07 | 52.05 | 32.13 | 0.45 | 46.18 | 4.62 | 0.39 | 0.04
36 | ФЕР11-01-027-06 В ред. пр. № 253 Минрегиона РФ | Устройство покрытий на растворе их сухой смеси с приготовлением раствора в построечных условиях из плиток: гладких неглазурованных керамических для полов одноцветных | 100 м2 покрытия | 0.1 | 9053.81 | 1046.88 | 148.03 | 46 | 905.38 | 104.69 | 14.8 | 4.6 | 119.78 | 11.98 | 4.22 | 0.42
37 | ФЕРр63-7-5 В ред. пр. № 207 Минрегиона РФ | Разборка облицовки стен: из керамических глазурованных плиток | 100 м2 поверхности облицовки | 0.1875 | 748.3 | 584.74 | 163.56 | 20.56 | 140.31 | 109.64 | 30.67 | 3.86 | 74.3 | 13.93 | 1.99 | 0.37
38 | ФЕРр62-41-1 В ред. пр. № 207 Минрегиона РФ | Очистка вручную поверхности фасадов от перхлорвиниловых и масляных красок: с земли и лесов | 100 м2 расчищенной поверхности | 0.15 | 162.24 | 162.24 |  |  | 24.34 | 24.34 |  |  | 20.8 | 3.12
39 | ФЕР46-02-009-02 В ред. пр. № 253 Минрегиона РФ | Отбивка штукатурки с поверхностей: стен и потолков кирпичных | 100 м2 | 0.343 | 178 | 178 |  |  | 61.05 | 61.05 |  |  | 22.82 | 7.83
40 | ФЕР15-02-016-03 В ред. пр. № 253 Минрегиона РФ | Штукатурка поверхностей внутри здания цементно-известковым или цементным раствором по камню и бетону: улучшенная стен | 100 м2 оштукатуриваемой поверхности | 0.343 | 2046.91 | 806.9 | 109.64 | 64.6 | 702.09 | 276.77 | 37.61 | 22.16 | 85.84 | 29.44 | 6.29 | 2.16
41 | ФЕР15-01-019-05 В ред. пр. № 253 Минрегиона РФ | Гладкая облицовка стен, столбов, пилястр и откосов (без карнизных, плинтусных и угловых плиток) без установки плиток туалетного гарнитура на клее из сухих смесей: по кирпичу и бетону | 100 м2 поверхности облицовки | 0.343 | 10688.2 | 1465.77 | 31.75 | 17.01 | 3666.05 | 502.76 | 10.89 | 5.83 | 159.67 | 54.77 | 1.65 | 0.57
42 | ФЕРр62-41-1 В ред. пр. № 207 Минрегиона РФ | Очистка вручную поверхности фасадов от перхлорвиниловых и масляных красок: с земли и лесов | 100 м2 расчищенной поверхности | 0.1 | 162.24 | 162.24 |  |  | 16.22 | 16.22 |  |  | 20.8 | 2.08
43 | ФЕР15-04-005-04 В ред. пр. № 253 Минрегиона РФ | Окраска поливинилацетатными водоэмульсионными составами улучшенная: по штукатурке потолков | 100 м2 окрашиваемой поверхности | 0.1 | 2410.46 | 483.48 | 14.57 | 0.23 | 241.05 | 48.35 | 1.46 | 0.02 | 53.9 | 5.39 | 0.02
44 | ФЕР46-03-010-02 В ред. пр. № 253 Минрегиона РФ | Пробивка в бетонных стенах и полах толщиной 100 мм отверстий площадью: до 100 см2 | 100 отверстий | 0.01 | 1263.54 | 336.94 | 926.6 | 90.44 | 12.64 | 3.37 | 9.27 | 0.9 | 35.43 | 0.35 | 8.99 | 0.09
45 | ФЕР46-03-010-01 В ред. пр. № 253 Минрегиона РФ | Пробивка в бетонных стенах и полах толщиной 100 мм отверстий площадью: до 20 см2 | 100 отверстий | 0.02 | 592.62 | 144.27 | 448.35 | 43.76 | 11.85 | 2.89 | 8.96 | 0.88 | 15.17 | 0.3 | 4.35 | 0.09
46 | ФЕР17-01-002-03 В ред. пр. № 253 Минрегиона РФ | Установка смесителей | 10 шт. | 0.2 | 1512.97 | 67.34 | 0.2 |  | 302.59 | 13.47 | 0.04 |  | 7 | 1.4
47 | ФЕР16-04-001-02 В ред. пр. № 253 Минрегиона РФ | Прокладка трубопроводов канализации из полиэтиленовых труб высокой плотности диаметром: 100 мм | 100 м трубопровода | 0.05 | 7802.78 | 611.07 | 24.87 | 0.81 | 390.14 | 30.55 | 1.24 | 0.04 | 61.6 | 3.08 | 0.06
48 | ФЕР16-04-001-01 В ред. пр. № 253 Минрегиона РФ | Прокладка трубопроводов канализации из полиэтиленовых труб высокой плотности диаметром: 50 мм | 100 м трубопровода | 0.05 | 4632.32 | 637.26 | 11.57 | 0.27 | 231.62 | 31.86 | 0.58 | 0.01 | 64.24 | 3.21 | 0.02
49 | ФЕР16-04-002-01 В ред. пр. № 253 Минрегиона РФ | Прокладка трубопроводов водоснабжения из напорных полиэтиленовых труб низкого давления среднего типа наружным диаметром: 20 мм | 100 м трубопровода | 0.32 | 3753.4 | 1887.18 | 1362.19 | 181.17 | 1201.09 | 603.9 | 435.9 | 57.97 | 190.24 | 60.88 | 13.42 | 4.29
50 | ФЕР17-01-005-04 В ред. пр. № 253 Минрегиона РФ | Установка раковин 192,32 = 1 209,32 - 10 x 101,70 | 10 компл. | 0.1 | 192.32 | 86.48 | 14.78 | 0.81 | 19.23 | 8.65 | 1.48 | 0.08 | 8.99 | 0.9 | 0.07 | 0.01
51 | ФЕР17-01-002-03 В ред. пр. № 253 Минрегиона РФ | Установка смесителей | 10 шт. | 0.1 | 1512.97 | 67.34 | 0.2 |  | 151.3 | 6.73 | 0.02 |  | 7 | 0.7
52 | ФЕР16-02-001-02 В ред. пр. № 253 Минрегиона РФ | Прокладка трубопроводов отопления из стальных водогазопроводных неоцинкованных труб диаметром: 20 мм | 100 м трубопровода | 0.63 | 2730.08 | 317.17 | 46.64 | 2.03 | 1719.95 | 199.82 | 29.38 | 1.28 | 32.97 | 20.77 | 0.15 | 0.09
53 | ФЕР16-02-001-03 В ред. пр. № 253 Минрегиона РФ | Прокладка трубопроводов отопления из стальных водогазопроводных неоцинкованных труб диаметром: 25 мм | 100 м трубопровода | 0.36 | 2942.69 | 317.17 | 46.64 | 2.03 | 1059.37 | 114.18 | 16.79 | 0.73 | 32.97 | 11.87 | 0.15 | 0.05
54 | ФЕР16-02-001-04 В ред. пр. № 253 Минрегиона РФ | Прокладка трубопроводов отопления из стальных водогазопроводных неоцинкованных труб диаметром: 32 мм | 100 м трубопровода | 0.94 | 3453.77 | 317.17 | 46.64 | 2.03 | 3246.54 | 298.14 | 43.84 | 1.91 | 32.97 | 30.99 | 0.15 | 0.14
55 | ФЕР16-02-001-06 В ред. пр. № 253 Минрегиона РФ | Прокладка трубопроводов отопления из стальных водогазопроводных неоцинкованных труб диаметром: 50 мм | 100 м трубопровода | 0.65 | 4846.42 | 393.65 | 90.82 | 2.57 | 3150.17 | 255.87 | 59.03 | 1.67 | 40.92 | 26.6 | 0.19 | 0.12
56 | ФЕР16-07-005-01 В ред. пр. № 253 Минрегиона РФ | Гидравлическое испытание трубопроводов систем отопления, водопровода и горячего водоснабжения диаметром: до 50 мм | 100 м трубопровода | 2.58 | 107.11 | 58.32 | 44.51 |  | 276.34 | 150.47 | 114.84 |  | 5.01 | 12.93
57 | ФЕРр65-3-13 В ред. пр. № 207 Минрегиона РФ | Снятие задвижек диаметром: до 100 мм | 100 шт. арматуры | 0.02 | 820.73 | 812.91 | 7.82 | 2.9 | 16.41 | 16.26 | 0.15 | 0.06 | 95.3 | 1.91 | 0.25 | 0.01
58 | ФЕРр65-3-14 В ред. пр. № 207 Минрегиона РФ | Снятие задвижек диаметром: до 200 мм | 100 шт. арматуры | 0.02 | 1343.04 | 1319.59 | 23.45 | 8.7 | 26.86 | 26.39 | 0.47 | 0.17 | 154.7 | 3.09 | 0.75 | 0.02
59 | ФЕР16-05-001-02 В ред. пр. № 253 Минрегиона РФ | Установка вентилей, задвижек, затворов, клапанов обратных, кранов проходных на трубопроводах из стальных труб диаметром: до 50 мм | 1 шт. | 4 | 98.57 | 13.33 | 4.58 |  | 394.28 | 53.32 | 18.32 |  | 1.47 | 5.88
60 | прайс | Задвижки стальные диаметром 50мм | шт | 4 | 1182.36 |  |  |  | 4729.44
61 | ФЕР16-05-001-01 В ред. пр. № 253 Минрегиона РФ | Установка вентилей, задвижек, затворов, клапанов обратных, кранов проходных на трубопроводах из стальных труб диаметром: до 25 мм | 1 шт. | 25 | 75.85 | 13.33 | 3.71 |  | 1896.25 | 333.25 | 92.75 |  | 1.47 | 36.75
62 | ФССЦ-302-1136 В ред. пр. № 308 Минрегиона РФ | Вентили проходные муфтовые: 15KЧ18Р для воды, давлением 1,6 МПа (16 кгс/см2), диаметром 25 мм | шт. | 25 | 23.45 |  |  |  | 586.25
63 | ФЕР26-01-017-01 В ред. пр. № 253 Минрегиона РФ | Изоляция трубопроводов изделиями из вспененного каучука ("Армофлекс"), вспененного полиэтилена ("Термофлекс"): трубками | 10 м трубопровода | 25.8 | 2166.81 | 34.92 | 22.63 |  | 55903.7 | 900.94 | 583.85 |  | 3.52 | 90.82
64 | ФЕР13-07-001-02 В ред. пр. № 253 Минрегиона РФ | Обезжиривание поверхностей аппаратов и трубопроводов диаметром до 500 мм: уайт-спиритом | 100 м2 обезжириваемой поверхности | 1.28 | 304.46 | 79.36 | 2.66 | 0.1 | 389.71 | 101.58 | 3.4 | 0.13 | 9.08 | 11.62 | 0.01 | 0.01
65 | ФЕР13-03-002-04 В ред. пр. № 253 Минрегиона РФ | Огрунтовка металлических поверхностей за один раз: грунтовкой ГФ-021 | 100 м2 окрашиваемой поверхности | 1.28 | 268.7 | 56.55 | 9.43 | 0.1 | 343.94 | 72.38 | 12.07 | 0.13 | 5.31 | 6.8 | 0.01 | 0.01
Итого прямые затраты по смете в ценах 2001г. | [8 empty] | 89254.4 | 5979.33 | 2334.04 | 231.88 |  | 622.3 |  | 19.42
Итого прямые затраты по смете с учетом коэффициентов к итогам | [8 empty] | 320080.24 | 68403.54 | 13710.06 | 2652.68 |  | 622.3 |  | 19.42
В том числе, справочно:
ОЗП=11,44; ЭМ-ЗПМ=5,26; ЗПМ=11,44; МАТ=2,94 (Поз. 32-38, 42, 39, 44-45, 40-41, 43, 46-56, 59-62, 57-58, 63-65, 1-9, 12-31, 10-11) | [8 empty] | 230825.84 | 62424.21 | 11376.03 | 2420.83
Накладные расходы | [8 empty] | 63957.81
В том числе, справочно:
74%*0,85 ФОТ (от 490,55) (Поз. 57-58) | [8 empty] | 308.56
77%*0,85 ФОТ (от 1298,44) (Поз. 37) | [8 empty] | 849.83
80%*0,85 ФОТ (от 14898,53) (Поз. 32, 38, 42, 10) | [8 empty] | 10131.01
85%*0,85 ФОТ (от 16,47) (Поз. 11) | [8 empty] | 11.9
90%*0,85 ФОТ (от 1993,07) (Поз. 64-65) | [8 empty] | 1524.7
95%*0,85 ФОТ (от 4459,66) (Поз. 1-9, 12-31) | [8 empty] | 3601.18
100%*0,85 ФОТ (от 10306,75) (Поз. 63) | [8 empty] | 8760.74
105%*0,85 ФОТ (от 9791,38) (Поз. 40-41, 43) | [8 empty] | 8738.81
110%*0,85 ФОТ (от 790,39) (Поз. 39, 44-45) | [8 empty] | 739.01
123%*0,85 ФОТ (от 2255,97) (Поз. 33-36) | [8 empty] | 2358.62
128%*0,85 ФОТ (от 24755,01) (Поз. 46-56, 59-62) | [8 empty] | 26933.45
Сметная прибыль | [8 empty] | 39631.85
В том числе, справочно:
50%*0,8 ФОТ (от 2253) (Поз. 37-38, 42, 57-58) | [8 empty] | 901.2
55%*0,8 ФОТ (от 9791,38) (Поз. 40-41, 43) | [8 empty] | 4308.21
60%*0,8 ФОТ (от 13733,6) (Поз. 10) | [8 empty] | 6592.13
65%*0,8 ФОТ (от 4476,13) (Поз. 1-9, 12-31, 11) | [8 empty] | 2327.58
68%*0,8 ФОТ (от 700,92) (Поз. 32) | [8 empty] | 381.3
70%*0,8 ФОТ (от 13090,21) (Поз. 39, 44-45, 63-65) | [8 empty] | 7330.52
75%*0,8 ФОТ (от 2255,97) (Поз. 33-36) | [8 empty] | 1353.58
83%*0,8 ФОТ (от 24755,01) (Поз. 46-56, 59-62) | [8 empty] | 16437.33
Итоги по смете:
Итого | [8 empty] | 423669.9 |  |  |  |  | 622.3 |  | 19.42
НДС 18% | [8 empty] | 76260.58
ВСЕГО по смете | [8 empty] | 499930.48 |  |  |  |  | 622.3 |  | 19.42
Составил: ___________________________
(должность, подпись, расшифровка)
Проверил: ___________________________
(должность, подпись, расшифровка)