## Локальная смета
СОГЛАСОВАНО: | [11 empty] | УТВЕРЖДАЮ:
_________________ | [11 empty] | _________________
" _____ " ________________ 201_ г. | [11 empty] | "____" ______________201_ г.
МОУ "Школа-интернат № 85" г.Перми,ул.Муромская,32
(наименование стройки)
ЛОКАЛЬНЫЙ СМЕТНЫЙ РАСЧЕТ №
(локальная смета)
|  | на | текущий ремонт, частичная замена оконных блоков и ремонт кабинетов
(наименование работ и затрат, наименование объекта)
Основание:
|  |  | Сметная стоимость строительных работ _______________________________________________________________________________________________ | [5 empty] | ___________________________499768,49 |  | руб.
|  |  | Средства на оплату труда _______________________________________________________________________________________________ | [5 empty] | ___________________________47102,72 |  | руб.
|  |  | Сметная трудоемкость _______________________________________________________________________________________________ | [5 empty] | _______________________________________________________________________________________________469,42 |  | чел.час
Составлен(а) в текущих (прогнозных) ценах по состоянию на 1 квартал 2011 г.
№ пп | Обоснование | Наименование | Ед. изм. | Кол. | Стоимость единицы, руб. |  |  |  | Общая стоимость, руб. |  |  |  | Т/з осн. раб.на ед. | Т/з осн. раб. Всего | Т/з мех. на ед. | Т/з мех. Всего
[5 empty] | Всего | В том числе |  |  | Всего | В том числе
[6 empty] | Осн.З/п | Эк.Маш | З/пМех |  | Осн.З/п | Эк.Маш | З/пМех
1 | 2 | 3 | 4 | 5 | 6 | 7 | 8 | 9 | 10 | 11 | 12 | 13 | 14 | 15 | 16 | 17
Раздел 1. ремонт кабинетов № 31,30
1 | ТЕРр61-26-01 | Перетирка штукатурки внутренних помещений | 100 м2 перетертой поверхности | 0.62 | 362.9 | 345.26 | 4.06 | 1.37 | 225 | 214.06 | 2.52 | 0.85 | 28.07 | 17.4 | 0.1 | 0.06
2 | ТЕРр62-42-01 | Протравка цементной штукатурки нейтрализующим раствором | 100 м2 протравленной поверхности | 0.06 | 52.7 | 41.77 |  |  | 3.16 | 2.51 |  |  | 3.77 | 0.23
3 | ТЕР15-04-005-06 | Окраска поливинилацетатными водоэмульсионными составами улучшенная: по сборным конструкциям, подготовленным под окраску потолков | 100 м2 окрашиваемой поверхности | 0.62 | 1361.18 | 364.94 | 8.15 | 0.14 | 843.93 | 226.26 | 5.05 | 0.09 | 28.6 | 17.73 | 0.11 | 0.07
4 | ТЕРр62-07-05 | Улучшенная масляная окраска ранее окрашенных стен за два раза с расчисткой старой краски: до 35 % | 100 м2 окрашиваемой поверхности | 0.94 | 1341.26 | 629.64 | 8.71 | 1.37 | 1260.78 | 591.86 | 8.19 | 1.29 | 51.19 | 48.12 | 0.16 | 0.15
Раздел 2. замена оконных блоков в кабинетах № 34,35,36,37,38,39
5 | ТЕР46-04-012-01 | Разборка деревянных заполнений проемов оконных с подоконными досками | 100 м2 | 0.925 | 2484.57 | 2170.1 | 314.47 | 105.88 | 2298.23 | 2007.35 | 290.88 | 97.94 | 188.54 | 174.4 | 7.74 | 7.16
6 | ТЕР10-01-034-08 | Установка в жилых и общественных зданиях оконных блоков из ПВХ профилей: поворотных (откидных, поворотно-откидных) с площадью проема более 2 м2 трехстворчатых в том числе при | 100 м2 проемов | 0.925 | 15494.66 | 1858.53 | 401.15 | 9.03 | 14332.56 | 1719.14 | 371.06 | 8.35 | 149.16 | 137.97 | 4.23 | 3.91
7 | цена поставщика | Блоки оконные пластиковые двухстворные с открывающимися створками площадью более 2 м2 | м2 | 92.5 | 588 |  |  |  | 54390
8 | ТЕР10-01-035-01 | Установка подоконных досок из ПВХ: в каменных стенах толщиной до 0,51 м | 100 п.м. | 0.445 | 4954.03 | 257.46 | 13.24 | 0.55 | 2204.54 | 114.57 | 5.89 | 0.24 | 21.19 | 9.43 | 0.19 | 0.08
9 | СЦМ-101-1497-204 | Плиты подоконные пластиковые, Альта-профиль длина 6 метров, ширина 250 мм (Россия) | п.м. | 44.5 | 43.44 |  |  |  | 1933.08
10 | ТЕРр58-20-01 | Смена обделок из листовой стали, поясков, сандриков, отливов, карнизов, шириной до: 0,4 м | 100 м | 0.445 | 3238.7 | 503.13 | 6.35 | 1.09 | 1441.22 | 223.89 | 2.83 | 0.49 | 41.41 | 18.43 | 0.12 | 0.05
11 | ТЕР15-01-050-04 | Облицовка оконных и дверных откосов декоративным бумажно-слоистым пластиком или листами из синтетических материалов на клее | 100 м2 облицовки | 0.117 | 7412.49 | 2175.76 | 42.22 | 1.09 | 867.26 | 254.56 | 4.94 | 0.13 | 166.47 | 19.48 | 0.58 | 0.07
12 | ТЕРр61-20-01 | Ремонт штукатурки наружных прямолинейных откосов по камню и бетону цементно-известковым раствором: с земли и лесов | 100 м2 отремонтированной поверхности | 0.05 | 6260.82 | 4275.35 | 4.12 |  | 313.04 | 213.77 | 0.21 |  | 323.4 | 16.17
13 | ТЕР15-04-014-01 | Окраска фасадов с лесов по подготовленной поверхности: перхлорвиниловая | 100 м2 окрашиваемой поверхности | 0.117 | 1743.77 | 133.13 | 8.91 |  | 204.02 | 15.58 | 1.04 |  | 10.07 | 1.18 | 0.11 | 0.01
14 | ТЕР10-04-011-03 | Устройство перегородок высотой до 3 м в общественных зданиях с двухсторонней обшивкой гипсокартонными листами или гипсоволокнистыми плитами в один слой с изоляцией | 100 м2 перегородок за вычетом проемов | 0.032 | 14474.37 | 2703.9 | 153.94 | 10.06 | 463.18 | 86.52 | 4.93 | 0.32 | 209.28 | 6.7 | 1.61 | 0.05
15 | ТЕР15-04-025-10 | Улучшенная окраска масляными составами по сборным конструкциям, подготовленным под окраску: стен | 100 м2 окрашиваемой поверхности | 0.064 | 1087.64 | 440.57 | 3.5 | 0.14 | 69.61 | 28.2 | 0.22 | 0.01 | 34.1 | 2.18 | 0.05
Раздел 3. вывоз мусора
16 | СЦП1-3-26 | Погрузочные работы при автомобильных перевозках: Мусор строительный | за т груза | 2 | 1.78 |  |  |  | 3.56
17 | СЦП3-3-25-1 | Перевозка навалочных грузов автомобилями-самосвалами (работающими вне карьеров), расстояние перевозки 25 км: класс груза 1 | 1 т | 2 | 22.04 |  |  |  | 44.08
Итого прямые затраты по смете в ценах 2001г. | [8 empty] | 80897.25 | 5698.27 | 697.76 | 109.71 |  | 469.42 |  | 11.61
Итого прямые затраты по смете с учетом коэффициентов к итогам | [8 empty] | 364031.35 | 46212.98 | 3353.67 | 889.74 |  | 469.42 |  | 11.61
В том числе, справочно:
ОЗП=8,11; ЭМ-ЗПМ=4,19; ЗПМ=8,11; МАТ=4,22 (Поз. 1, 12, 2, 4, 3, 7, 9, 11, 13, 15, 5-6, 8, 14, 10) | [8 empty] | 282911.15 | 40514.7 | 2655.92 | 780.04
ПЗ=5,68 (Поз. 16-17) | [8 empty] | 222.95
Накладные расходы | [8 empty] | 38734.24
В том числе, справочно:
67% = 79%*0,85 ФОТ (от 3476,59) (Поз. 1, 12) | [8 empty] | 2329.32
68% = 80%*0,85 ФОТ (от 4830,8) (Поз. 2, 4) | [8 empty] | 3284.94
71% = 83%*0,85 ФОТ (от 1819,72) (Поз. 10) | [8 empty] | 1292
80% = 105%*(0,85*0,9) ФОТ (от 4256,38) (Поз. 3, 7, 9, 11, 13, 15) | [8 empty] | 3405.1
84% = 110%*(0,85*0,9) ФОТ (от 17073,9) (Поз. 5) | [8 empty] | 14342.08
90% = 118%*(0,85*0,9) ФОТ (от 15645,33) (Поз. 6, 8, 14) | [8 empty] | 14080.8
Сметная прибыль | [8 empty] | 20767.03
В том числе, справочно:
40% = 50%*0,8 ФОТ (от 8307,39) (Поз. 1, 12, 2, 4) | [8 empty] | 3322.96
37% = 55%*(0,8*0,85) ФОТ (от 4256,38) (Поз. 3, 7, 9, 11, 13, 15) | [8 empty] | 1574.86
43% = 63%*(0,8*0,85) ФОТ (от 15645,33) (Поз. 6, 8, 14) | [8 empty] | 6727.49
52% = 65%*0,8 ФОТ (от 1819,72) (Поз. 10) | [8 empty] | 946.25
48% = 70%*(0,8*0,85) ФОТ (от 17073,9) (Поз. 5) | [8 empty] | 8195.47
Итоги по смете:
Штукатурные работы (ремонтно-строительные) | [8 empty] | 7658 |  |  |  |  | 33.57 |  | 0.06
Малярные работы (ремонтно-строительные) | [8 empty] | 12867.99 |  |  |  |  | 48.35 |  | 0.15
Отделочные работы | [8 empty] | 253080.56 |  |  |  |  | 40.57 |  | 0.15
Работы по реконструкции зданий и сооружений (усиление и замена существующих конструкций, разборка и возведение отдельных конструктивных элементов) | [8 empty] | 40419.87 |  |  |  |  | 174.4 |  | 7.16
Деревянные конструкции | [8 empty] | 100042.64 |  |  |  |  | 154.1 |  | 4.04
Крыши, кровли (ремонтно-строительные) | [8 empty] | 9192.97 |  |  |  |  | 18.43 |  | 0.05
Погрузо-разгрузочные работы при автомобильных перевозках | [8 empty] | 20.22
Перевозка грузов автомобильным транспортом | [8 empty] | 250.37
Итого | [8 empty] | 423532.62 |  |  |  |  | 469.42 |  | 11.61
В том числе:
Материалы | [8 empty] | 314194.11
Машины и механизмы | [8 empty] | 3353.67
ФОТ | [8 empty] | 47102.72
Накладные расходы | [8 empty] | 38734.24
Сметная прибыль | [8 empty] | 20767.03
НДС 18% | [8 empty] | 76235.87
ВСЕГО по смете | [8 empty] | 499768.49 |  |  |  |  | 469.42 |  | 11.61