## Локальная смета
Приложение №1 к извещению о проведении запроса котировок от 14.06.2011г. №0356300020111000006
СОГЛАСОВАНО: | [11 empty] | УТВЕРЖДАЮ:
_________________ | [11 empty] | _________________
" _____ " ________________ 201_ г. | [11 empty] | "____" ______________201_ г.
Кировский район г.Перми
(наименование стройки)
ЛОКАЛЬНЫЙ СМЕТНЫЙ РАСЧЕТ №
(локальная смета)
|  | на | Ремонт лестницы РМА Водник
(наименование работ и затрат, наименование объекта)
Основание:
|  |  | Сметная стоимость _______________________________________________________________________________________________ | [5 empty] | ___________________________412322,77 |  | руб.
|  |  | строительных работ _______________________________________________________________________________________________ | [5 empty] | _______________________________________________________________________________________________318241,07 |  | руб.
|  |  | монтажных работ _______________________________________________________________________________________________ | [5 empty] | _______________________________________________________________________________________________31185,01 |  | руб.
|  |  | Средства на оплату труда _______________________________________________________________________________________________ | [5 empty] | ___________________________54969,68 |  | руб.
|  |  | Сметная трудоемкость _______________________________________________________________________________________________ | [5 empty] | _______________________________________________________________________________________________457,34 |  | чел.час
Составлен(а) в текущих (прогнозных) ценах по состоянию на 02 кв 2011 г.
№ пп | Обоснование | Наименование | Ед. изм. | Кол. | Стоимость единицы, руб. |  |  |  | Общая стоимость, руб. |  |  |  | Т/з осн. раб.на ед. | Т/з осн. раб. Всего | Т/з мех. на ед. | Т/з мех. Всего
[5 empty] | Всего | В том числе |  |  | Всего | В том числе
[6 empty] | Осн.З/п | Эк.Маш | З/пМех |  | Осн.З/п | Эк.Маш | З/пМех
1 | 2 | 3 | 4 | 5 | 6 | 7 | 8 | 9 | 10 | 11 | 12 | 13 | 14 | 15 | 16 | 17
Раздел 1. Лестничный переход РМА "Водник"
1 | ФЕРр59-1-1 | Разборка деревянных поверхностей: лестниц с маршами и площадками | 100 м2 горизонтальной проекции | 0.47 | 1007.5 | 997.03 | 10.47 |  | 473.53 | 468.61 | 4.92 |  | 125.57 | 59.02
2 | ФЕР09-03-029-01 | Демонтаж металлических конструкций лестниц с ограждением КОЭФ. К ПОЗИЦИИ: 5.Прил.9.3 Разборка (демонтаж) металлических конструкций ОЗП=0,7; ЭМ=0,7 к расх.; ЗПМ=0,7; МАТ=0 к расх.; ТЗ=0,7; ТЗМ=0,7 | 1 т конструкций | 3 | 697.32 | 213 | 484.32 | 53.38 | 2091.96 | 639 | 1452.96 | 160.14 | 22.66 | 67.98 | 3.95 | 11.85
3 | ФЕР01-02-057-02 | Разработка грунта вручную: под марши лестниц, группа грунтов: 2 | 100 м3 грунта | 0.18 | 1201.2 | 1201.2 |  |  | 216.22 | 216.22 |  |  | 154 | 27.72
4 | ФЕР01-02-058-02 | Копание ям вручную: под стойки, группа грунтов 2 | 100 м3 грунта | 0.08 | 2184 | 2184 |  |  | 174.72 | 174.72 |  |  | 280 | 22.4
5 | ФЕР08-01-002-02 | Устройство основания под фундаменты: щебеночного | 1 м3 основания | 4 | 248.74 | 19.61 | 58.36 | 5.56 | 994.96 | 78.44 | 233.44 | 22.24 | 2.4 | 9.6 | 0.54 | 2.16
6 | ФЕР06-01-005-01 | Устройство бетонных фундаментов общего назначения | 100 м3 бетона и железобетона в деле | 0.08 | 68314.42 | 3733.23 | 3546.1 | 465.79 | 5465.15 | 298.66 | 283.69 | 37.26 | 441.28 | 35.3 | 34.58 | 2.77
7 | ФЕР06-01-015-06 | Установка стальных конструкций: стоек | 1 т | 0.728 | 8994.58 | 445.69 | 496.68 | 23.63 | 6548.05 | 324.46 | 361.58 | 17.2 | 46.33 | 33.73 | 1.75 | 1.27
8 | ФЕР09-03-029-01 | Перевязка опор | 1 т конструкций | 0.165 | 1084.67 | 304.28 | 691.89 | 76.25 | 178.97 | 50.21 | 114.16 | 12.58 | 32.37 | 5.34 | 5.64 | 0.93
9 | ФССЦ-101-3706 | Сталь угловая равнополочная, марка стали: Ст3пс, размером 70х70 мм | т | 0.165 | 6630.54 |  |  |  | 1094.04
10 | ФЕР09-03-030-01прим | Монтаж каркаса металлическоого площадки | 1 т конструкций | 0.6 | 1085.15 | 359.21 | 637.44 | 63.91 | 651.09 | 215.53 | 382.46 | 38.35 | 39.13 | 23.48 | 4.72 | 2.83
11 | ФССЦ-101-1802 | Швеллеры: № 16-24 сталь марки 18пс | т | 0.46 | 5798.2 |  |  |  | 2667.17
12 | ФССЦ-101-1897 | Сталь угловая равнополочная, марка стали: Ст3сп, шириной полок 50-56 мм | т | 0.14 | 5763 |  |  |  | 806.82
13 | ФЕР09-03-037-01прим | Монтаж косоура металлического | 1 т конструкций | 0.62 | 1119.84 | 178.92 | 649.17 | 92.4 | 694.3 | 110.93 | 402.49 | 57.29 | 19.49 | 12.08 | 7.58 | 4.7
14 | ФССЦ-101-1802 | Швеллеры: № 16-24 сталь марки 18пс | т | 0.62 | 5798.2 |  |  |  | 3594.88
15 | ФЕР09-03-029-01 | Монтаж каркаса металлич ступеней | 1 т конструкций | 0.85 | 1084.67 | 304.28 | 691.89 | 76.25 | 921.97 | 258.64 | 588.11 | 64.81 | 32.37 | 27.51 | 5.64 | 4.79
16 | ФССЦ-101-1897 | Сталь угловая равнополочная, марка стали: Ст3сп, шириной полок 50-56 мм | т | 0.85 | 5763 |  |  |  | 4898.55
17 | ФЕР07-05-016-04 | Устройство металлических ограждений: без поручней | 100 м ограждения | 0.56 | 16737.72 | 429.11 | 251.5 | 4.41 | 9373.12 | 240.3 | 140.84 | 2.47 | 45.65 | 25.56 | 0.38 | 0.21
21 | ФЕР13-03-002-04 | Огрунтовка металлических поверхностей за два раза: грунтовкой ГФ-021 КОЭФ. К ПОЗИЦИИ: ПЗ=2 (ОЗП=2; ЭМ=2 к расх.; ЗПМ=2; МАТ=2 к расх.; ТЗ=2; ТЗМ=2) | 100 м2 окрашиваемой поверхности | 0.95 | 537.4 | 113.1 | 18.86 | 0.2 | 510.53 | 107.45 | 17.92 | 0.19 | 10.62 | 10.09 | 0.02 | 0.02
22 | ФЕР13-03-004-01 | Окраска металлических огрунтованных поверхностей | 100 м2 окрашиваемой поверхности | 0.95 | 1396.06 | 25.21 | 16.83 | 0.1 | 1326.26 | 23.95 | 15.99 | 0.1 | 2.78 | 2.64 | 0.01 | 0.01
23 | ФЕР11-01-033-02 | Устройство покрытий: дощатых площадок и лестниц | 100 м2 покрытия | 0.56 | 9007.76 | 569.04 | 126.14 | 8.82 | 5044.35 | 318.66 | 70.64 | 4.94 | 66.71 | 37.36 | 0.76 | 0.43
24 | ФЕР15-04-025-03 | Улучшенная окраскасоставами по дереву: покрытий площадок и ступеней | 100 м2 окрашиваемой поверхности | 1.12 | 1982.56 | 465.93 | 10.21 | 0.23 | 2220.47 | 521.84 | 11.44 | 0.26 | 51.37 | 57.53 | 0.02 | 0.02
Итого прямые затраты по смете в ценах 2001г. | [8 empty] | 49947.11 | 4047.62 | 4080.64 | 417.83 |  | 457.34 |  | 31.99
Итого прямые затраты по смете с учетом коэффициентов к итогам | [8 empty] | 276202.11 | 49826.2 | 18118.03 | 5143.48 |  | 457.34 |  | 31.99
В том числе, справочно:
2 кв 2011г ОЗП=12,31; ЭМ=4,44; ЗПМ=12,31; МАТ=4,98 (Поз. 1-2, 8-10, 12-13, 15-16, 3-7, 17, 21-24, 11, 14) | [8 empty] | 226255 | 45778.58 | 14037.4 | 4725.66
Накладные расходы | [8 empty] | 45944.84
В том числе, справочно:
76%*0,85 ФОТ (от 5768,59) (Поз. 1) | [8 empty] | 3726.51
80%*0,85 ФОТ (от 4812,47) (Поз. 3-4) | [8 empty] | 3272.48
90%*0,85 ФОТ (от 21409,18) (Поз. 2, 8-10, 12-13, 15-16, 21-22) | [8 empty] | 16378.02
105%*0,85 ФОТ (от 14768,06) (Поз. 6-7, 24) | [8 empty] | 13180.49
122%*0,85 ФОТ (от 1239,37) (Поз. 5) | [8 empty] | 1285.23
123%*0,85 ФОТ (от 3983,51) (Поз. 23) | [8 empty] | 4164.76
155%*0,85 ФОТ (от 2988,5) (Поз. 17) | [8 empty] | 3937.35
Сметная прибыль | [8 empty] | 27279.13
В том числе, справочно:
45%*0.85 * 0,8 ФОТ (от 4812,47) (Поз. 3-4) | [8 empty] | 1472.62
55%*0.85 * 0,8 ФОТ (от 6427,05) (Поз. 24) | [8 empty] | 2403.72
60%*0,8 ФОТ (от 5768,59) (Поз. 1) | [8 empty] | 2768.92
65%*0.85 * 0,8 ФОТ (от 8341,01) (Поз. 6-7) | [8 empty] | 3686.73
70%*0.85 * 0,8 ФОТ (от 1621,1) (Поз. 21-22) | [8 empty] | 771.64
75%*0.85 * 0,8 ФОТ (от 3983,51) (Поз. 23) | [8 empty] | 2031.59
80%*0.85 * 0,8 ФОТ (от 1239,37) (Поз. 5) | [8 empty] | 674.22
85%*0.85 * 0,8 ФОТ (от 19788,08) (Поз. 2, 8-10, 12-13, 15-16) | [8 empty] | 11437.51
100%*0.85 * 0,8 ФОТ (от 2988,5) (Поз. 17) | [8 empty] | 2032.18
Итоги по смете:
Итого Строительные работы | [8 empty] | 318241.07 |  |  |  |  | 457.34 |  | 31.99
Итого Монтажные работы | [8 empty] | 31185.01
Итого | [8 empty] | 349426.08 |  |  |  |  | 457.34 |  | 31.99
В том числе:
Материалы | [8 empty] | 208257.88
Машины и механизмы | [8 empty] | 18118.03
ФОТ | [8 empty] | 54969.68
Накладные расходы | [8 empty] | 45944.84
Сметная прибыль | [8 empty] | 27279.13
НДС 18% | [8 empty] | 62896.69
ВСЕГО по смете | [8 empty] | 412322.77 |  |  |  |  | 457.34 |  | 31.99
Составил_______________________
Проверил______________________