## Локальная смета
СОГЛАСОВАНО: | [11 empty] | УТВЕРЖДАЮ:
_________________ | [11 empty] | _________________
" _____ " ________________ 201_ г. | [11 empty] | "____" ______________201_ г.
МУЗ ГДКБ №1, ул.Лебедева,44
(наименование стройки)
ЛОКАЛЬНЫЙ СМЕТНЫЙ РАСЧЕТ №
(локальная смета)
|  | на | капитальный ремонт отопления и вентиляции ЦСО.
(наименование работ и затрат, наименование объекта)
Основание:
|  |  | Сметная стоимость _______________________________________________________________________________________________ | [5 empty] | ___________________________836776,37 |  | руб.
|  |  | строительных работ _______________________________________________________________________________________________ | [5 empty] | _______________________________________________________________________________________________542772,63 |  | руб.
|  |  | монтажных работ _______________________________________________________________________________________________ | [5 empty] | _______________________________________________________________________________________________166359,89 |  | руб.
|  |  | Средства на оплату труда _______________________________________________________________________________________________ | [5 empty] | ___________________________79173,15 |  | руб.
|  |  | Сметная трудоемкость _______________________________________________________________________________________________ | [5 empty] | _______________________________________________________________________________________________776,77 |  | чел.час
Составлен(а) в текущих (прогнозных) ценах по состоянию на 4 квартал 2011 г.
№ пп | Обоснование | Наименование | Ед. изм. | Кол. | Стоимость единицы, руб. |  |  |  | Общая стоимость, руб. |  |  |  | Т/з осн. раб.на ед. | Т/з осн. раб. Всего | Т/з мех. на ед. | Т/з мех. Всего
[5 empty] | Всего | В том числе |  |  | Всего | В том числе
[6 empty] | Осн.З/п | Эк.Маш | З/пМех |  | Осн.З/п | Эк.Маш | З/пМех
1 | 2 | 3 | 4 | 5 | 6 | 7 | 8 | 9 | 10 | 11 | 12 | 13 | 14 | 15 | 16 | 17
Раздел 1. П1
1 | ФЕР20-03-001-01 | Установка вентиляторов радиальных массой: до 0,05 т ИНДЕКС К ПОЗИЦИИ(справочно): 1 | 1 вентилятор | 1 | 76.56 | 55.79 | 6.67 | 0.14 | 76.56 | 55.79 | 6.67 | 0.14 | 6.54 | 6.54 | 0.01 | 0.01
2 | Прайс-лист Remak | Вентилятор канальный RP60-30/284D (1091*40/1,18/3,97*1,065=9921,15) ИНДЕКС К ПОЗИЦИИ(справочно): 1 | шт. | 1 | 9921.15 |  |  |  | 9921.15
3 | ФЕР20-02-018-01 | Установка вставок гибких к радиальным вентиляторам ИНДЕКС К ПОЗИЦИИ(справочно): 1 | 1 м2 | 0.4 | 54.79 | 50.26 | 0.87 |  | 21.92 | 20.1 | 0.35 |  | 5.75 | 2.3
4 | Прайс-лист Remak | Вставка гибкая DV (29*40/1,18/3,97*1,065=263,72) ИНДЕКС К ПОЗИЦИИ(справочно): 1 | шт. | 2 | 263.72 |  |  |  | 527.44
5 | ФЕР20-04-002-01 | Установка калориферов массой: до 0,1 т ИНДЕКС К ПОЗИЦИИ(справочно): 1 | 1 калорифер | 1 | 116.19 | 45.29 | 13.47 | 0.41 | 116.19 | 45.29 | 13.47 | 0.41 | 5.31 | 5.31 | 0.03 | 0.03
6 | Прайс-лист Remak | Калорифер электрический EO60-30/22 480*40/1,18/3,97*1,065=4364,94) ИНДЕКС К ПОЗИЦИИ(справочно): 1 | шт. | 1 | 4364.94 |  |  |  | 4364.94
7 | ФЕР20-02-006-06 | Установка заслонок воздушных и клапанов воздушных КВР с электрическим или пневматическим приводом: периметром до 1000 мм ИНДЕКС К ПОЗИЦИИ(справочно): 1 | 1 шт. | 1 | 31.32 | 14.62 | 1.96 |  | 31.32 | 14.62 | 1.96 |  | 1.63 | 1.63
8 | Прайс-лист Remak | Заслонка воздушная с сервоприводом LKSF60-30/230 (349*40/1,18/3,97*1,065=3173,68) ИНДЕКС К ПОЗИЦИИ(справочно): 1 | шт. | 2 | 3173.68 |  |  |  | 6347.36
9 | ФЕР20-02-016-01 | Установка глушителей шума вентиляционных установок пластинчатых типа: ПП 1-1, ВП 1-1, размер пластин 100х500х750 мм ИНДЕКС К ПОЗИЦИИ(справочно): 1 | 1 пластина | 4 | 13.24 | 7.44 | 2.44 |  | 52.96 | 29.76 | 9.76 |  | 0.84 | 3.36
10 | Прайс-лист Remak | Шумоглушитель пластинчатый TKU60-30 (163*40/1.18/3.97*1.065=1482,26) ИНДЕКС К ПОЗИЦИИ(справочно): 1 | шт. | 2 | 1482.26 |  |  |  | 2964.52
11 | ФЕРм11-06-001-01 | Щиты и пульты, масса: до 50 кг ИНДЕКС К ПОЗИЦИИ(справочно): 1 | 1 шт. | 1 | 154.24 | 45.63 | 11.11 | 0.54 | 154.24 | 45.63 | 11.11 | 0.54 | 5.15 | 5.15 | 0.04 | 0.04
12 | Коммерческое предложение | Блок управления Vento Control с набором датчиков (VCB) (2322*40/1,18/3,97*1,065=21115,40) ИНДЕКС К ПОЗИЦИИ(справочно): 1 | шт. | 1 | 21115.4 |  |  |  | 21115.4
13 | ФЕР20-02-004-15 | Установка клапанов: огнезадерживающих периметром до 1600 мм ИНДЕКС К ПОЗИЦИИ(справочно): 1 | 1 клапан | 1 | 212.7 | 36.46 | 4.02 |  | 212.7 | 36.46 | 4.02 |  | 4.02 | 4.02
14 | Прайс-лист Арктос | Клапан огнезащитный ОКС-1-РВ-РО (380*40/1,18/3,97*1,065=3455,58) ИНДЕКС К ПОЗИЦИИ(справочно): 1 | шт | 1 | 3455.58 |  |  |  | 3455.58
15 | ФЕР20-02-005-06 | Установка заслонок воздушных и клапанов воздушных КВР с ручным приводом: периметром до 1000 мм ИНДЕКС К ПОЗИЦИИ(справочно): 1 | 1 шт. | 1 | 27.36 | 10.94 | 1.68 |  | 27.36 | 10.94 | 1.68 |  | 1.22 | 1.22
16 | Прайс-лист | Дроссель -клапан ДК 150х150 (900/1,18/3,97*1,065=204,61) ИНДЕКС К ПОЗИЦИИ(справочно): 1 | шт. | 1 | 204.61 |  |  |  | 204.61
17 | ФССЦ-301-1911 | Дроссель-клапаны в обечайке с сектором управления из тонколистовой оцинкованной и сортовой стали: прямоугольные периметром до 600 мм ИНДЕКС К ПОЗИЦИИ(справочно): 1 | шт. | 1 | 43.68 |  |  |  | 43.68
18 | ФЕР20-02-010-04 | Установка зонтов над шахтами из листовой стали прямоугольного сечения периметром: 2000 мм ИНДЕКС К ПОЗИЦИИ(справочно): 1 | 1 зонт | 1 | 19.11 | 10.63 | 2.56 |  | 19.11 | 10.63 | 2.56 |  | 1.2 | 1.2
19 | ФССЦ-301-0291 | Зонты вентиляционных систем из листовой оцинкованной стали,: прямоугольные, периметром шахты 2000 мм ИНДЕКС К ПОЗИЦИИ(справочно): 1 | шт. | 1 | 260 |  |  |  | 260
20 | ФЕР20-02-002-01 | Установка решеток жалюзийных площадью в свету: до 0,5 м2 ИНДЕКС К ПОЗИЦИИ(справочно): 1 | 1 решетка | 11 | 19.56 | 13.1 | 2.37 |  | 215.16 | 144.1 | 26.07 |  | 1.46 | 16.06
21 | Прайс-лист | Решетка вентиляционная 150х150 АМН (318/1,18/3,97*1,0645=72,29) ИНДЕКС К ПОЗИЦИИ(справочно): 1 | шт. | 2 | 72.29 |  |  |  | 144.58
22 | Прайс-лист | Решетка вентиляционная 200х200 АМН (390/1,18/3,97*1,065=88,66) ИНДЕКС К ПОЗИЦИИ(справочно): 1 | шт. | 2 | 88.66 |  |  |  | 177.32
23 | Прайс-лист | Решетка вентиляционная 200х200 АМН (390/1,18/3,97*1,065=88,66) ИНДЕКС К ПОЗИЦИИ(справочно): 1 | шт. | 2 | 88.66 |  |  |  | 177.32
24 | Прайс-лист | Решетка вентиляционная 200х100 АМН (297/1,18/3,97*1,065=67,52) ИНДЕКС К ПОЗИЦИИ(справочно): 1 | шт. | 5 | 67.52 |  |  |  | 337.6
25 | Прайс-лист | Решетка вентиляционная 150х150 АМН (318/1,18/3,97*1,0645=72,29) ИНДЕКС К ПОЗИЦИИ(справочно): 1 | шт. | 1 | 72.29 |  |  |  | 72.29
26 | Прайс-лист | Решетка вентиляционная 200х100 АМН (297/1,18/3,97*1,065=67,52) ИНДЕКС К ПОЗИЦИИ(справочно): 1 | шт. | 5 | 67.52 |  |  |  | 337.6
27 | Прайс-лист | Решетка вентиляционная 300х100 АМН (353/1,18/3,97*1,065=80,25) ИНДЕКС К ПОЗИЦИИ(справочно): 1 | шт. | 2 | 80.25 |  |  |  | 160.5
28 | Прайс-лист | Решетка вентиляционная 300х200 АМН (452/1,18/3,97*1,065=102,76) ИНДЕКС К ПОЗИЦИИ(справочно): 1 | шт. | 2 | 102.76 |  |  |  | 205.52
29 | ФЕР20-06-005-01 | Установка фильтров воздушных (сухих) производительностью: до 10 тыс.м3/час ИНДЕКС К ПОЗИЦИИ(справочно): 1 | 1 фильтр | 1 | 139.71 | 97.74 | 13.19 | 0.27 | 139.71 | 97.74 | 13.19 | 0.27 | 10.16 | 10.16 | 0.02 | 0.02
30 | Прайс-лист. | Фильтр фвоздушный с материалом класса EU3 ; VFK 60-30. (77*40/1,18/3,97*1,065=700.21) ИНДЕКС К ПОЗИЦИИ(справочно): 1 | шт. | 1 | 700.21 |  |  |  | 700.21
31 | ФЕР20-01-001-02 | Прокладка воздуховодов из листовой, оцинкованной стали и алюминия класса Н (нормальные) толщиной: 0,5 мм, периметром до 600 мм ИНДЕКС К ПОЗИЦИИ(справочно): 1 | 100 м2 поверхности воздуховодов | 0.06 | 2045.07 | 1467.1 | 143.32 | 7.02 | 122.7 | 88.03 | 8.6 | 0.42 | 167.86 | 10.07 | 0.52 | 0.03
32 | ФЕР20-01-001-03 | Прокладка воздуховодов из листовой, оцинкованной стали и алюминия класса Н (нормальные) толщиной: 0,5 мм, периметром 800, 1000 мм ИНДЕКС К ПОЗИЦИИ(справочно): 1 | 100 м2 поверхности воздуховодов | 0.273 | 1892.3 | 1343.25 | 114.81 | 5.54 | 516.6 | 366.71 | 31.34 | 1.51 | 153.69 | 41.96 | 0.41 | 0.11
33 | ФЕР20-01-001-11 | Прокладка воздуховодов из листовой, оцинкованной стали и алюминия класса Н (нормальные) толщиной: 0,7 мм, периметром до 2400 мм ИНДЕКС К ПОЗИЦИИ(справочно): 1 | 100 м2 поверхности воздуховодов | 0.0162 | 1366.59 | 874.52 | 112.14 | 3.78 | 22.14 | 14.17 | 1.82 | 0.06 | 100.06 | 1.62 | 0.28
34 | ФССЦ-301-1787 | Воздуховоды из оцинкованной стали толщиной: 0,5 мм, периметром до 600 мм ИНДЕКС К ПОЗИЦИИ(справочно): 1 | м2 | 6 | 102.41 |  |  |  | 614.46
35 | ФССЦ-301-1793 | Воздуховоды из оцинкованной стали толщиной: 0,7 мм, периметром до 1000 мм ИНДЕКС К ПОЗИЦИИ(справочно): 1 | м2 | 27.3 | 111.37 |  |  |  | 3040.4
36 | ФССЦ-301-1795 | Воздуховоды из оцинкованной стали толщиной: 0,7 мм, периметром от 1700 до 4000 мм ИНДЕКС К ПОЗИЦИИ(справочно): 1 | м2 | 16.2 | 109.09 |  |  |  | 1767.26
37 | ФССЦ-301-0475 | Крепления для воздуховодов: подвески СТД6208, СТД6209, СТД6210 ИНДЕКС К ПОЗИЦИИ(справочно): 1 | т | 0.35 | 8136 |  |  |  | 2847.6
38 | ФЕР26-01-050-01 | Покрытие поверхности изоляции трубопроводов фольгой алюминиевой дублированной КОЭФ. К ПОЗИЦИИ: МАТ=0 к расх. ИНДЕКС К ПОЗИЦИИ(справочно): 1 | 100 м2 поверхности покрытия изоляции | 0.12 | 1659.97 | 1621.53 | 38.44 |  | 199.2 | 194.59 | 4.61 |  | 156.67 | 18.8
39 | Прайс-лист. | Пенофол (410/1,18/3,97*1,065=93,21) ИНДЕКС К ПОЗИЦИИ(справочно): 1 | м2 | 12 | 93.21 |  |  |  | 1118.52
Раздел 2. Система В1
40 | ФЕР20-03-003-01 | Установка вентиляторов крышных массой: до 0,1 т ИНДЕКС К ПОЗИЦИИ(справочно): 1 | 1 вентилятор | 1 | 131.39 | 60.61 | 30.6 | 1.49 | 131.39 | 60.61 | 30.6 | 1.49 | 6.3 | 6.3 | 0.11 | 0.11
41 | Прайс-лист Remak | Вентилятор крышный RS 40/32-4Е (567*40/1,18/3,97*1,065=5156,09) ИНДЕКС К ПОЗИЦИИ(справочно): 1 | шт. | 1 | 5156.09 |  |  |  | 5156.09
42 | ФЕР20-02-013-03 | Установка узлов прохода вытяжных вентиляционных шахт диаметром патрубка: до 560 мм ИНДЕКС К ПОЗИЦИИ(справочно): 1 | 10 узлов | 0.1 | 421.64 | 310.58 | 11.28 |  | 42.16 | 31.06 | 1.13 |  | 36.41 | 3.64
43 | Прайс-лист Remak | Переход крышный NDH 40 (245*40/1,18/3,97*1,065=2227,94) ИНДЕКС К ПОЗИЦИИ(справочно): 1 | шт. | 2 | 2227.94 |  |  |  | 4455.88
44 | ФЕРм11-06-001-01 | Щиты и пульты, масса: до 50 кг ИНДЕКС К ПОЗИЦИИ(справочно): 1 | 1 шт. | 1 | 154.24 | 45.63 | 11.11 | 0.54 | 154.24 | 45.63 | 11.11 | 0.54 | 5.15 | 5.15 | 0.04 | 0.04
45 | Коммерческое предложение | Блок управления Vento Control с набором датчиков (VCB) (1165*40/1,18/3,97*1,065=10594,07) ИНДЕКС К ПОЗИЦИИ(справочно): 1 | шт. | 1 | 10594.07 |  |  |  | 10594.07
52 | ФЕР20-02-002-01 | Установка решеток жалюзийных площадью в свету: до 0,5 м2 ИНДЕКС К ПОЗИЦИИ(справочно): 1 | 1 решетка | 7 | 19.56 | 13.1 | 2.37 |  | 136.92 | 91.7 | 16.59 |  | 1.46 | 10.22
53 | Прайс-лист | Решетка вентиляционная 150х150 АМН (318/1,18/3,97*1,0645=72,29) ИНДЕКС К ПОЗИЦИИ(справочно): 1 | шт. | 1 | 72.29 |  |  |  | 72.29
54 | Прайс-лист | Решетка вентиляционная 200х100 АМН (297/1,18/3,97*1,065=67,52) ИНДЕКС К ПОЗИЦИИ(справочно): 1 | шт. | 5 | 67.52 |  |  |  | 337.6
55 | Прайс-лист | Решетка вентиляционная 300х100 АМН (353/1,18/3,97*1,065=80,25) ИНДЕКС К ПОЗИЦИИ(справочно): 1 | шт. | 1 | 80.25 |  |  |  | 80.25
56 | ФЕР20-01-001-03 | Прокладка воздуховодов из листовой, оцинкованной стали и алюминия класса Н (нормальные) толщиной: 0,5 мм, периметром 800, 1000 мм ИНДЕКС К ПОЗИЦИИ(справочно): 1 | 100 м2 поверхности воздуховодов | 0.3 | 1892.3 | 1343.25 | 114.81 | 5.54 | 567.69 | 402.98 | 34.44 | 1.66 | 153.69 | 46.11 | 0.41 | 0.12
57 | ФССЦ-301-1787 | Воздуховоды из оцинкованной стали толщиной: 0,5 мм, периметром до 600 мм ИНДЕКС К ПОЗИЦИИ(справочно): 1 | м2 | 5.4 | 102.41 |  |  |  | 553.01
58 | ФССЦ-301-1793 | Воздуховоды из оцинкованной стали толщиной: 0,7 мм, периметром до 1000 мм ИНДЕКС К ПОЗИЦИИ(справочно): 1 | м2 | 9.6 | 111.37 |  |  |  | 1069.15
59 | ФССЦ-301-1795 | Воздуховоды из оцинкованной стали толщиной: 0,7 мм, периметром от 1700 до 4000 мм ИНДЕКС К ПОЗИЦИИ(справочно): 1 | м2 | 15 | 109.09 |  |  |  | 1636.35
60 | ФССЦ-301-0475 | Крепления для воздуховодов: подвески СТД6208, СТД6209, СТД6210 ИНДЕКС К ПОЗИЦИИ(справочно): 1 | т | 0.23 | 8136 |  |  |  | 1871.28
Раздел 3. Демонтажные работы
61 | ФЕРр65-30-2 | Разборка воздуховодов из листовой стали толщиной: до 0,9 мм диаметром/периметром до 320 мм /1000 мм ИНДЕКС К ПОЗИЦИИ(справочно): 1 | 100 м2 поверхности воздуховодов | 2.18 | 363.8 | 340.35 | 23.45 | 8.7 | 793.08 | 741.96 | 51.12 | 18.97 | 39.9 | 86.98 | 0.75 | 1.64
62 | ФЕР20-02-002-01 | Демонтаж решеток жалюзийных площадью в свету: до 0,5 м2 КОЭФ. К ПОЗИЦИИ: ПЗ=0,4 (ОЗП=0,4; ЭМ=0,4 к расх.; ЗПМ=0,4; МАТ=0 к расх.; ТЗ=0,4; ТЗМ=0,4) ИНДЕКС К ПОЗИЦИИ(справочно): 1 | 1 решетка | 33 | 6.19 | 5.24 | 0.95 |  | 204.27 | 172.92 | 31.35 |  | 0.58 | 19.14
63 | ФЕРр65-19-1 | Демонтаж: радиаторов весом до 80 кг ИНДЕКС К ПОЗИЦИИ(справочно): 1 | 100 шт. | 1.24 | 935.72 | 865.7 | 70.02 | 25.98 | 1160.29 | 1073.47 | 86.82 | 32.22 | 110 | 136.4 | 2.24 | 2.78
64 | ФЕРр65-14-1 | Разборка трубопроводов из водогазопроводных труб в зданиях и сооружениях: на резьбе диаметром до 32 мм ИНДЕКС К ПОЗИЦИИ(справочно): 1 | 100 м трубопровода | 0.24 | 322.43 | 322.43 |  |  | 77.38 | 77.38 |  |  | 37.8 | 9.07
Раздел 4. В2
65 | ФЕР20-03-001-01 | Установка вентиляторов радиальных массой: до 0,05 т ИНДЕКС К ПОЗИЦИИ(справочно): 1 | 1 вентилятор | 1 | 76.56 | 55.79 | 6.67 | 0.14 | 76.56 | 55.79 | 6.67 | 0.14 | 6.54 | 6.54 | 0.01 | 0.01
66 | Прайс-лист Remak | Вентилятор канальный RP40-/32-4Е (567*40/1,18/3,97*1,065=5156,09) ИНДЕКС К ПОЗИЦИИ(справочно): 1 | шт. | 1 | 5156.09 |  |  |  | 5156.09
67 | ФЕР20-02-018-01 | Установка вставок гибких к радиальным вентиляторам ИНДЕКС К ПОЗИЦИИ(справочно): 1 | 1 м2 | 0.4 | 54.79 | 50.26 | 0.87 |  | 21.92 | 20.1 | 0.35 |  | 5.75 | 2.3
68 | Прайс-лист Remak | Вставка гибкая DV 40-20 (23*40/1,18/3,97*1,065=209,15) ИНДЕКС К ПОЗИЦИИ(справочно): 1 | шт. | 2 | 209.15 |  |  |  | 418.3
69 | ФЕРм11-06-001-01 | Щиты и пульты, масса: до 50 кг ИНДЕКС К ПОЗИЦИИ(справочно): 1 | 1 шт. | 1 | 154.24 | 45.63 | 11.11 | 0.54 | 154.24 | 45.63 | 11.11 | 0.54 | 5.15 | 5.15 | 0.04 | 0.04
70 | Коммерческое предложение | Блок управления Vento Control с набором датчиков (VCB) (932*40/1,18/3,97*1,065=8475,26) ИНДЕКС К ПОЗИЦИИ(справочно): 1 | шт. | 1 | 8475.26 |  |  |  | 8475.26
71 | ФЕР20-02-004-06 | Установка клапанов обратных: периметром до 1600 мм ИНДЕКС К ПОЗИЦИИ(справочно): 1 | 1 клапан | 1 | 22.96 | 11.34 | 1.87 |  | 22.96 | 11.34 | 1.87 |  | 1.28 | 1.28
72 | ФССЦ-301-2076 | Клапаны обратные общего назначения из листовой и сортовой стали: прямоугольного сечения Коп-2 периметром 1600 мм ИНДЕКС К ПОЗИЦИИ(справочно): 1 | шт. | 1 | 627.9 |  |  |  | 627.9
73 | ФЕР20-01-001-03 | Прокладка воздуховодов из листовой, оцинкованной стали и алюминия класса Н (нормальные) толщиной: 0,5 мм, периметром 800, 1000 мм ИНДЕКС К ПОЗИЦИИ(справочно): 1 | 100 м2 поверхности воздуховодов | 0.168 | 1892.3 | 1343.25 | 114.81 | 5.54 | 317.91 | 225.67 | 19.29 | 0.93 | 153.69 | 25.82 | 0.41 | 0.07
74 | ФЕР20-01-001-10 | Прокладка воздуховодов из листовой, оцинкованной стали и алюминия класса Н (нормальные) толщиной: 0,7 мм, периметром от 1100 до 1600 мм ИНДЕКС К ПОЗИЦИИ(справочно): 1 | 100 м2 поверхности воздуховодов | 0.144 | 1658.47 | 1162.25 | 107.31 | 5.13 | 238.82 | 167.36 | 15.45 | 0.74 | 132.98 | 19.15 | 0.38 | 0.05
75 | ФССЦ-301-1787 | Воздуховоды из оцинкованной стали толщиной: 0,5 мм, периметром до 600 мм ИНДЕКС К ПОЗИЦИИ(справочно): 1 | м2 | 7.2 | 102.41 |  |  |  | 737.35
76 | ФССЦ-301-1793 | Воздуховоды из оцинкованной стали толщиной: 0,7 мм, периметром до 1000 мм ИНДЕКС К ПОЗИЦИИ(справочно): 1 | м2 | 9.6 | 111.37 |  |  |  | 1069.15
77 | ФССЦ-301-1795 | Воздуховоды из оцинкованной стали толщиной: 0,7 мм, периметром от 1700 до 4000 мм ИНДЕКС К ПОЗИЦИИ(справочно): 1 | м2 | 14.4 | 109.09 |  |  |  | 1570.9
78 | ФССЦ-301-0475 | Крепления для воздуховодов: подвески СТД6208, СТД6209, СТД6210 ИНДЕКС К ПОЗИЦИИ(справочно): 1 | т | 0.31 | 8136 |  |  |  | 2522.16
79 | ФЕР20-02-002-01 | Установка решеток жалюзийных площадью в свету: до 0,5 м2 ИНДЕКС К ПОЗИЦИИ(справочно): 1 | 1 решетка | 6 | 19.56 | 13.1 | 2.37 |  | 117.36 | 78.6 | 14.22 |  | 1.46 | 8.76
80 | Прайс-лист | Решетка вентиляционная 150х150 АМН (318/1,18/3,97*1,0645=72,29) ИНДЕКС К ПОЗИЦИИ(справочно): 1 | шт. | 3 | 72.29 |  |  |  | 216.87
81 | Прайс-лист | Решетка вентиляционная 200х100 АМН (297/1,18/3,97*1,065=67,52) ИНДЕКС К ПОЗИЦИИ(справочно): 1 | шт. | 2 | 67.52 |  |  |  | 135.04
82 | Прайс-лист | Решетка вентиляционная 300х200 АМН (452/1,18/3,97*1,065=102,76) ИНДЕКС К ПОЗИЦИИ(справочно): 1 | шт. | 1 | 102.76 |  |  |  | 102.76
83 | ФЕР20-02-010-02 | Установка зонтов над шахтами из листовой стали прямоугольного сечения периметром: 1300 мм ИНДЕКС К ПОЗИЦИИ(справочно): 1 | 1 зонт | 1 | 14.46 | 9.18 | 2.11 |  | 14.46 | 9.18 | 2.11 |  | 1 | 1
84 | ФССЦ-301-0289 | Зонты вентиляционных систем из листовой оцинкованной стали,: прямоугольные, периметром шахты 1300 мм ИНДЕКС К ПОЗИЦИИ(справочно): 1 | шт. | 1 | 176.3 |  |  |  | 176.3
Раздел 5. В3.
85 | ФЕР20-03-001-01 | Установка вентиляторов радиальных массой: до 0,05 т ИНДЕКС К ПОЗИЦИИ(справочно): 1 | 1 вентилятор | 1 | 76.56 | 55.79 | 6.67 | 0.14 | 76.56 | 55.79 | 6.67 | 0.14 | 6.54 | 6.54 | 0.01 | 0.01
86 | ФССЦ-301-2445 | Вентиляторы канальные для круглых воздуховодов OSTBERG марки СК 100 С, производительность 320 м3/час ИНДЕКС К ПОЗИЦИИ(справочно): 1 | шт. | 1 | 1321.49 |  |  |  | 1321.49
86.1 | Прайс-лист. | Решетка защитная BSV ((394/1.18/3.97*1.065=89.57) ИНДЕКС К ПОЗИЦИИ(справочно): 1 | шт. | 1 | 89.57 |  |  |  | 89.57
87 | ФЕРм11-03-001-01 | Приборы, устанавливаемые на металлоконструкциях, щитах и пультах, масса: до 5 кг ИНДЕКС К ПОЗИЦИИ(справочно): 1 | 1 шт. | 1 | 6.25 | 5.16 |  |  | 6.25 | 5.16 |  |  | 0.52 | 0.52
88 | Прайсм-лист. | Регулятор скорости VRS1,5N 38*40/1,18/3,97*1,065=345,58) ИНДЕКС К ПОЗИЦИИ(справочно): 1 | шт. | 1 | 345.58 |  |  |  | 345.58
89 | ФЕР20-02-004-01 | Установка клапанов обратных: диаметром до 355 мм ИНДЕКС К ПОЗИЦИИ(справочно): 1 | 1 клапан | 1 | 18.3 | 9.13 | 1.68 |  | 18.3 | 9.13 | 1.68 |  | 1.03 | 1.03
90 | Прайс-лист. | Клапан обратный RSK 100 (7,6*40/1,18/3,97*1,065=69,11) ИНДЕКС К ПОЗИЦИИ(справочно): 1 | шт. | 1 | 69.11 |  |  |  | 69.11
91 | ФЕР20-01-001-01 | Прокладка воздуховодов из листовой, оцинкованной стали и алюминия класса Н (нормальные) толщиной: 0,5 мм, диаметром до 200 мм ИНДЕКС К ПОЗИЦИИ(справочно): 1 | 100 м2 поверхности воздуховодов | 0.038 | 2045.07 | 1467.1 | 143.32 | 7.02 | 77.71 | 55.75 | 5.45 | 0.27 | 167.86 | 6.38 | 0.52 | 0.02
92 | ФССЦ-301-1786 | Воздуховоды из оцинкованной стали толщиной: 0,5 мм, диаметром до 200 мм ИНДЕКС К ПОЗИЦИИ(справочно): 1 | м2 | 3.8 | 96.29 |  |  |  | 365.9
94 | ФЕР20-02-009-01прим. | Установка зонтов над шахтами из листовой стали круглого сечения диаметром: 100 мм ИНДЕКС К ПОЗИЦИИ(справочно): 1 | 1 зонт | 1 | 7.91 | 4.31 | 1.56 |  | 7.91 | 4.31 | 1.56 |  | 0.47 | 0.47
95 | ФССЦ-301-0277прим. | Зонты вентиляционных систем из листовой оцинкованной стали,: круглые, диаметром шахты 100 мм ИНДЕКС К ПОЗИЦИИ(справочно): 1 | шт. | 1 | 45.4 |  |  |  | 45.4
96 | ФССЦ-301-0475 | Крепления для воздуховодов: подвески СТД6208, СТД6209, СТД6210 ИНДЕКС К ПОЗИЦИИ(справочно): 1 | т | 0.08 | 8136 |  |  |  | 650.88
97 | ФЕР20-02-002-01 | Установка решеток жалюзийных площадью в свету: до 0,5 м2 ИНДЕКС К ПОЗИЦИИ(справочно): 1 | 1 решетка | 6 | 19.56 | 13.1 | 2.37 |  | 117.36 | 78.6 | 14.22 |  | 1.46 | 8.76
Раздел 6. Отопление.
98 | ФЕР18-03-001-02 | Установка радиаторов: стальных ИНДЕКС К ПОЗИЦИИ(справочно): 1 | 100 кВт радиаторов и конвекторов | 0.1359 | 18725.7 | 588.43 | 232.69 | 15.01 | 2544.82 | 79.97 | 31.62 | 2.04 | 65.6 | 8.92 | 1.28 | 0.17
99 | 301-0559 | Радиаторы стальные панельные РСВ2-1, РСВ2-6 однорядные ИНДЕКС К ПОЗИЦИИ(справочно): 1 | кВт | -13.59 | 167 |  |  |  | -2269.53
100 | Прайс-лист. | Радиатор алюминиевый секционный в кплекте с краном Маевского, посекционно 4 сек. (1896/1,18/3,97*1,065=431,04) ИНДЕКС К ПОЗИЦИИ(справочно): 1 | шт | 2 | 431.04 |  |  |  | 862.08
101 | Прайс-лист. | Радиатор алюминиевый секционный в кплекте с краном Маевского, посекционно 6 сек. (2844/1,18/3,97*1,065=346,56) ИНДЕКС К ПОЗИЦИИ(справочно): 1 | шт | 7 | 646.56 |  |  |  | 4525.92
102 | Прайс-лист. | Радиатор алюминиевый секционный в кплекте с краном Маевского, посекционно 8 сек. (3792/1,18/3,97*1,065=862,08) ИНДЕКС К ПОЗИЦИИ(справочно): 1 | шт | 2 | 862.08 |  |  |  | 1724.16
103 | Прайс-лист. | Радиатор алюминиевый секционный в кплекте с краном Маевского, посекционно 10 сек. (4744/1,18/3,97*1,065=1078,5 ИНДЕКС К ПОЗИЦИИ(справочно): 1 | шт | 2 | 1078.5 |  |  |  | 2157
104 | Прайс-лист. | Радиатор алюминиевый секционный в кплекте с краном Маевского, посекционно 4 сек. 5688/1,18 /3,97*1,065=667,8) ИНДЕКС К ПОЗИЦИИ(справочно): 1 | шт | 3 | 1293.11 |  |  |  | 3879.33
105 | ФССЦ-302-1837 | Кран шаровой латунный, резьбовой Д 15 мм марки "Danfoss" ИНДЕКС К ПОЗИЦИИ(справочно): 1 | шт. | 36 | 28.58 |  |  |  | 1028.88
106 | ФЕР16-03-001-01 | Прокладка трубопроводов отопления при стояковой системе из многослойных металл-полимерных труб диаметром: до 15 мм ИНДЕКС К ПОЗИЦИИ(справочно): 1 | 100 м трубопровода | 0.84 | 2326.13 | 956.48 | 47.41 | 0.95 | 1953.95 | 803.44 | 39.82 | 0.8 | 98 | 82.32 | 0.07 | 0.06
107 | 103-1458 | Трубы металлополимерные многослойные для горячего водоснабжения, давлением 1 МПа (10 кгс/см2), для температуры до 95 градусов С, диаметром 15 мм ИНДЕКС К ПОЗИЦИИ(справочно): 1 | м | -78.62 | 13.71 |  |  |  | -1077.88
108 | Прайс-лист. | Труба металлопластиковая Henco (62,54/1,18/3,97*1,065=12,21) ИНДЕКС К ПОЗИЦИИ(справочно): 1 | м | 78.62 | 14.21 |  |  |  | 1117.19
109 | ФЕР26-01-017-01 | Изоляция трубопроводов изделиями из вспененного каучука ("Армофлекс"), вспененного полиэтилена ("Термофлекс"): трубками КОЭФ. К ПОЗИЦИИ: МАТ=0 к расх. ИНДЕКС К ПОЗИЦИИ(справочно): 1 | 10 м трубопровода | 1.6 | 57.55 | 34.92 | 22.63 |  | 92.08 | 55.87 | 36.21 |  | 3.52 | 5.63
110 | Прайс-лист | Теплоизоляция трубная K-Flex 42х13 (60,99/1,18/3,97*1,065=13,86) ИНДЕКС К ПОЗИЦИИ(справочно): 1 | м | 17.6 | 13.86 |  |  |  | 243.94
111 | ФЕР16-02-001-04 | Прокладка трубопроводов отопления из стальных водогазопроводных неоцинкованных труб диаметром: 32 мм ИНДЕКС К ПОЗИЦИИ(справочно): 1 | 100 м трубопровода | 0.92 | 3453.77 | 317.17 | 46.64 | 2.03 | 3177.47 | 291.8 | 42.91 | 1.87 | 32.97 | 30.33 | 0.15 | 0.14
112 | ФЕР13-03-002-04 | Огрунтовка металлических поверхностей за один раз: грунтовкой ГФ-021 ИНДЕКС К ПОЗИЦИИ(справочно): 1 | 100 м2 окрашиваемой поверхности | 0.165 | 268.7 | 56.55 | 9.43 | 0.1 | 44.34 | 9.33 | 1.56 | 0.02 | 5.31 | 0.88 | 0.01
113 | ФЕР13-03-004-26 | Окраска металлических огрунтованных поверхностей: эмалью ПФ-115 КОЭФ. К ПОЗИЦИИ: ПЗ=2 (ОЗП=2; ЭМ=2 к расх.; ЗПМ=2; МАТ=2 к расх.; ТЗ=2; ТЗМ=2) ИНДЕКС К ПОЗИЦИИ(справочно): 1 | 100 м2 окрашиваемой поверхности | 0.165 | 644.48 | 69.48 | 12.44 | 0.2 | 106.34 | 11.46 | 2.05 | 0.03 | 7.66 | 1.26 | 0.02
Итого прямые затраты по смете в ценах 2001г. | [8 empty] | 137401.54 | 5946.55 | 655.19 | 65.75 |  | 675.45 |  | 5.5
Итого прямые затраты по смете с учетом коэффициентов к итогам | [8 empty] | 601938.84 | 78232.89 | 4430.74 | 940.26 |  | 776.77 |  | 6.88
В том числе, справочно:
При ремонте и реконструкции зданий и сооружений работы, аналогичные технологическим процессам в новом строительстве ОЗП=1,15; ЭМ=1,25; ЗПМ=1,25; ТЗ=1,15; ТЗМ=1,25 (Поз. 1-10, 13-37, 40-43, 52-60, 62, 65-68, 71-86.1, 89-92, 94-108, 111, 38-39, 109-110, 61, 63-64, 112-113, 11-12, 44-45, 69-70, 87-88) | [8 empty] | 1055.79 | 891.98 | 163.8 | 16.44 |  | 101.3175 |  | 1.375
ОЗП=11,44; ЭМ=5,41; ЗПМ=11,44; МАТ=3,97 (Поз. 1-10, 13-37, 40-43, 52-60, 62, 65-68, 71-86.1, 89-92, 94-108, 111, 38-39, 109-110, 61, 63-64, 112-113, 11-12, 44-45, 69-70, 87-88) | [8 empty] | 463481.51 | 71394.36 | 3611.75 | 858.06
Накладные расходы | [8 empty] | 67197.76
В том числе, справочно:
74%*0,85 ФОТ (от 25633,84) (Поз. 61, 63-64) | [8 empty] | 16123.69
80%*0,85 ФОТ (от 1892,06) (Поз. 11-12, 44-45, 69-70, 87-88) | [8 empty] | 1286.6
90%*0.9 * 0,85 ФОТ (от 274,22) (Поз. 112-113) | [8 empty] | 188.8
100%*0.9 * 0,85 ФОТ (от 3295,06) (Поз. 38-39, 109-110) | [8 empty] | 2520.72
128%*0.9 * 0,85 ФОТ (от 48077,97) (Поз. 1-10, 13-37, 40-43, 52-60, 62, 65-68, 71-86.1, 89-92, 94-108, 111) | [8 empty] | 47077.95
Сметная прибыль | [8 empty] | 39995.92
В том числе, справочно:
50%*0,8 ФОТ (от 25633,84) (Поз. 61, 63-64) | [8 empty] | 10253.54
60%*0,8 ФОТ (от 1892,06) (Поз. 11-12, 44-45, 69-70, 87-88) | [8 empty] | 908.19
70%*0.85 * 0,8 ФОТ (от 3569,28) (Поз. 38-39, 109-110, 112-113) | [8 empty] | 1698.98
83%*0.85 * 0,8 ФОТ (от 48077,97) (Поз. 1-10, 13-37, 40-43, 52-60, 62, 65-68, 71-86.1, 89-92, 94-108, 111) | [8 empty] | 27135.21
Итоги по смете:
Итого | [8 empty] | 709132.52 |  |  |  |  | 776.77 |  | 6.88
НДС 18% | [8 empty] | 127643.85
ВСЕГО по смете | [8 empty] | 836776.37 |  |  |  |  | 776.77 |  | 6.88
Составил: ___________________________
(должность, подпись, расшифровка)
Проверил: ___________________________
(должность, подпись, расшифровка)