## Локальная смета
СОГЛАСОВАНО: | [11 empty] | УТВЕРЖДАЮ:
_________________ | [11 empty] | _________________
" _____ " ________________ 201_ г. | [11 empty] | "____" ______________201_ г.
МУЗ ГДКБ №1, ул.Лебедева,44
(наименование стройки)
ЛОКАЛЬНЫЙ СМЕТНЫЙ РАСЧЕТ №
(локальная смета)
|  | на | капитальный ремонт ЦСО 2-я очередь.
(наименование работ и затрат, наименование объекта)
Основание:
|  |  | Сметная стоимость строительных работ _______________________________________________________________________________________________ | [5 empty] | ___________________________1866578,83 |  | руб.
|  |  | Средства на оплату труда _______________________________________________________________________________________________ | [5 empty] | ___________________________443922,28 |  | руб.
|  |  | Сметная трудоемкость _______________________________________________________________________________________________ | [5 empty] | _______________________________________________________________________________________________4184,06 |  | чел.час
Составлен(а) в текущих (прогнозных) ценах по состоянию на 2 кв.2011г.
№ пп | Обоснование | Наименование | Ед. изм. | Кол. | Стоимость единицы, руб. |  |  |  | Общая стоимость, руб. |  |  |  | Т/з осн. раб.на ед. | Т/з осн. раб. Всего | Т/з мех. на ед. | Т/з мех. Всего
[5 empty] | Всего | В том числе |  |  | Всего | В том числе
[6 empty] | Осн.З/п | Эк.Маш | З/пМех |  | Осн.З/п | Эк.Маш | З/пМех
1 | 2 | 3 | 4 | 5 | 6 | 7 | 8 | 9 | 10 | 11 | 12 | 13 | 14 | 15 | 16 | 17
Раздел 1. Новый Раздел
35 | ФЕР09-03-050-01прим | Монтаж стальных отбойников на стенах ИНДЕКС К ПОЗИЦИИ(справочно): 1 | 100 м плинтуса | 0.7 | 178 | 118.91 | 22.49 |  | 124.6 | 83.24 | 15.74 |  | 12.8 | 8.96
36 | ФЕР46-03-017-02 | Заделка отверстий, гнезд и борозд: в перекрытиях железобетонных площадью до 0,2 м2 ИНДЕКС К ПОЗИЦИИ(справочно): 1 | 1 м3 заделки | 0.1 | 1509.34 | 361.3 | 21.75 |  | 150.93 | 36.13 | 2.18 |  | 44.66 | 4.47
37 | ФЕР09-06-001-02 | Демонтаж: решеток из полосовой и тонколистовой стали ИНДЕКС К ПОЗИЦИИ(справочно): 1 | 1 т конструкций | 0.203 | 648.13 | 433.24 | 132.92 | 1.62 | 131.57 | 87.95 | 26.98 | 0.33 | 50.79 | 10.31 | 0.12 | 0.02
38 | ФЕР13-03-002-04 | Огрунтовка металлических поверхностей за один раз: грунтовкой ГФ-021 КОЭФ. К ПОЗИЦИИ: Т.ч. п. 1.9 При нанесении ручным способом ОЗП=1,1; ЭМ=1,1 к расх.; ЗПМ=1,1; ТЗ=1,1; ТЗМ=1,1 ИНДЕКС К ПОЗИЦИИ(справочно): 1 | 100 м2 окрашиваемой поверхности | 0.081 | 275.3 | 62.21 | 10.37 | 0.11 | 22.3 | 5.04 | 0.84 | 0.01 | 5.84 | 0.47 | 0.01
39 | ФЕР13-03-004-26 | Окраска металлических огрунтованных поверхностей: эмалью ПФ-115 (решеток за 2 раза) КОЭФ. К ПОЗИЦИИ: Т.ч. п. 1.9 При нанесении ручным способом за 2 раза ПЗ=2 (ОЗП=2,2; ЭМ=2,2 к расх.; ЗПМ=2,2; МАТ=2 к расх.; ТЗ=2,2; ТЗМ=2,2) ИНДЕКС К ПОЗИЦИИ(справочно): 1 | 100 м2 окрашиваемой поверхности | 0.081 | 652.67 | 76.43 | 13.68 | 0.22 | 52.87 | 6.19 | 1.11 | 0.02 | 8.43 | 0.68 | 0.02
40 | ФЕР09-06-001-02 | Монтаж: лотков, решеток, затворов из полосовой и тонколистовой стали ИНДЕКС К ПОЗИЦИИ(справочно): 1 | 1 т конструкций | 0.203 | 648.13 | 433.24 | 132.92 | 1.62 | 131.57 | 87.95 | 26.98 | 0.33 | 50.79 | 10.31 | 0.12 | 0.02
41 | ФЕРр57-2-3 | Разборка покрытий полов: из керамических плиток ИНДЕКС К ПОЗИЦИИ(справочно): 1 | 100 м2 покрытия | 0.869 | 641 | 595.99 | 45.01 | 16.7 | 557.03 | 517.92 | 39.11 | 14.51 | 69.87 | 60.72 | 1.44 | 1.25
42 | ФЕРр57-2-1 | Разборка покрытий полов: из линолеума и релина ИНДЕКС К ПОЗИЦИИ(справочно): 1 | 100 м2 покрытия | 0.879 | 92.9 | 88.84 | 4.06 | 1.51 | 81.66 | 78.09 | 3.57 | 1.33 | 11.39 | 10.01 | 0.13 | 0.11
43 | ФЕР11-01-011-01 | Демонтаж стяжек: цементных толщиной 20 мм КОЭФ. К ПОЗИЦИИ: Демонтаж ОЗП=0,6; ЭМ=0,6 к расх.; ЗПМ=0,6; МАТ=0 к расх.; ТЗ=0,6; ТЗМ=0,6 ИНДЕКС К ПОЗИЦИИ(справочно): 1 | 100 м2 стяжки | 1.748 | 214.77 | 188.23 | 26.54 | 8.84 | 375.42 | 329.03 | 46.39 | 15.45 | 23.71 | 41.45 | 0.76 | 1.33
44 | ФЕР11-01-011-02 | Демонтаж стяжек: на каждые 5 мм изменения толщины стяжки добавлять или исключать к расценке 11-01-011-01 КОЭФ. К ПОЗИЦИИ: ПЗ=6 (ОЗП=3,6; ЭМ=3,6 к расх.; ЗПМ=3,6; МАТ=0 к расх.; ТЗ=3,6; ТЗМ=3,6) ИНДЕКС К ПОЗИЦИИ(справочно): 1 | 100 м2 стяжки | 1.748 | 42.08 | 14.29 | 27.79 | 8.78 | 73.56 | 24.98 | 48.58 | 15.35 | 1.8 | 3.15 | 0.76 | 1.33
45 | ФЕР46-02-009-02 | Отбивка штукатурки с поверхностей: стен и потолков кирпичных ИНДЕКС К ПОЗИЦИИ(справочно): 1 | 100 м2 | 15.656 | 178 | 178 |  |  | 2786.77 | 2786.77 |  |  | 22.82 | 357.27
46 | ФЕРр63-7-5 | Разборка облицовки стен: из керамических глазурованных плиток ИНДЕКС К ПОЗИЦИИ(справочно): 1 | 100 м2 поверхности облицовки | 1.818 | 748.3 | 584.74 | 163.56 | 20.56 | 1360.41 | 1063.06 | 297.35 | 37.38 | 74.3 | 135.08 | 1.99 | 3.62
47 | ФЕРр63-10-1прим | Разборка обшивки из пластиковых панелей: стен и перегородок ИНДЕКС К ПОЗИЦИИ(справочно): 1 | 100 м2 облицовки | 0.166 | 69.41 | 63.16 | 6.25 | 2.32 | 11.52 | 10.48 | 1.04 | 0.39 | 7.31 | 1.21 | 0.2 | 0.03
48 | ФЕР10-04-011-03 | Устройство перегородок высотой до 3 м в общественных зданиях с двусторонней обшивкой гипсокартонными листами или гипсоволокнистыми плитами: в один слой с изоляцией ИНДЕКС К ПОЗИЦИИ(справочно): 1 | 100 м2 перегородок (за вычетом проемов) | 0.311 | 9580.46 | 1898.17 | 165 | 8.64 | 2979.52 | 590.33 | 51.32 | 2.69 | 209.28 | 65.09 | 0.64 | 0.2
49 | ФССЦ-101-2509 | Листы гипсокартонные: ГКЛ 12,5 мм ИНДЕКС К ПОЗИЦИИ(справочно): 1 | м2 | 65.31 | 15 |  |  |  | 979.65
50 | ФЕРр65-4-1 | Демонтаж: умывальников и раковин ИНДЕКС К ПОЗИЦИИ(справочно): 1 | 100 приборов | 0.03 | 445.72 | 437.59 | 8.13 | 3.02 | 13.37 | 13.13 | 0.24 | 0.09 | 51.3 | 1.54 | 0.26 | 0.01
Устройство бетонного крыльца
51 | ФЕР08-01-002-03 | Устройство основания под фундаменты: из смеси песчано-гравийной ИНДЕКС К ПОЗИЦИИ(справочно): 1 | 1 м3 основания | 2.9 | 284.15 | 20.43 | 41.91 | 4.63 | 824.04 | 59.25 | 121.54 | 13.43 | 2.5 | 7.25 | 0.46 | 1.33
52 | ФССЦ-408-0111 | Гравий для строительных работ марка: Др.16, фракция 20-40 мм ИНДЕКС К ПОЗИЦИИ(справочно): 1 | м3 | -3.712 | 173 |  |  |  | -642.18
53 | ФССЦ-408-0200 | Смесь песчано-гравийная природная ИНДЕКС К ПОЗИЦИИ(справочно): 1 | м3 | 3.712 | 60 |  |  |  | 222.72
54 | ФЕР06-01-015-10 | Армирование подстилающих слоев и набетонок ИНДЕКС К ПОЗИЦИИ(справочно): 1 | 1 т | 0.0347 | 6084.69 | 111.99 | 37.1 | 2.16 | 211.14 | 3.89 | 1.29 | 0.08 | 12.64 | 0.44 | 0.16 | 0.01
55 | ФЕР06-01-001-15 | Устройство фундаментных плит бетонных плоских ИНДЕКС К ПОЗИЦИИ(справочно): 1 | 100 м3 бетона, бутобетона и железобетона в деле | 0.015 | 60471.68 | 996.47 | 1766.42 | 261.47 | 907.08 | 14.95 | 26.5 | 3.92 | 116.82 | 1.75 | 19.44 | 0.29
56 | ФЕР09-06-014-05 | Монтаж ограждений, лестниц, перил, трапов ИНДЕКС К ПОЗИЦИИ(справочно): 1 | 1 т конструкций | 0.05466 | 2812.59 | 644.54 | 1810.46 | 110.19 | 153.74 | 35.23 | 98.96 | 6.02 | 64.07 | 3.5 | 8.15 | 0.45
57 | ФССЦ-201-0778 | Прочие индивидуальные сварные конструкции, масса сборочной единицы: до 0,1 т ИНДЕКС К ПОЗИЦИИ(справочно): 1 | т | 0.05466 | 10508 |  |  |  | 574.37
58 | ФЕР13-03-002-04 | Огрунтовка металлических поверхностей за один раз: грунтовкой ГФ-021 КОЭФ. К ПОЗИЦИИ: Т.ч. п. 1.9 При нанесении ручным способом ОЗП=1,1; ЭМ=1,1 к расх.; ЗПМ=1,1; ТЗ=1,1; ТЗМ=1,1 ИНДЕКС К ПОЗИЦИИ(справочно): 1 | 100 м2 окрашиваемой поверхности | 0.0265 | 275.3 | 62.21 | 10.37 | 0.11 | 7.3 | 1.65 | 0.27 |  | 5.84 | 0.15 | 0.01
59 | ФЕР13-03-004-26 | Окраска металлических огрунтованных поверхностей: эмалью ПФ-115 (ограждений за 2 раза) КОЭФ. К ПОЗИЦИИ: Т.ч. п. 1.9 При нанесении ручным способом за 2 раза ПЗ=2 (ОЗП=2,2; ЭМ=2,2 к расх.; ЗПМ=2,2; МАТ=2 к расх.; ТЗ=2,2; ТЗМ=2,2) ИНДЕКС К ПОЗИЦИИ(справочно): 1 | 100 м2 окрашиваемой поверхности | 0.0265 | 652.67 | 76.43 | 13.68 | 0.22 | 17.3 | 2.03 | 0.36 | 0.01 | 8.43 | 0.22 | 0.02
60 | ФЕР11-01-015-08 | Железнение цементных покрытий ИНДЕКС К ПОЗИЦИИ(справочно): 1 | 100 м2 покрытия | 0.092 | 134.57 | 102.71 | 6.65 | 1.07 | 12.38 | 9.45 | 0.61 | 0.1 | 10.8 | 0.99 | 0.1 | 0.01
Раздел 2. Отделочные работы
Помещения 214, 225, 226, 227, 228, 229,
61 | ФЕР15-01-047-15 | Устройство: подвесных потолков типа <Армстронг> по каркасу из оцинкованного профиля ИНДЕКС К ПОЗИЦИИ(справочно): 1 | 100 м2 поверхности облицовки | 0.8835 | 6731.95 | 963.12 | 433.43 | 8.82 | 5947.68 | 850.92 | 382.94 | 7.79 | 102.46 | 90.52 | 0.76 | 0.67
62 | ФЕР10-05-009-01 | Облицовка стен по системе "КНАУФ" по одинарному металлическому каркасу из ПН и ПС профилей гипсокартонными листами в один слой (С 625): оконным проемом ИНДЕКС К ПОЗИЦИИ(справочно): 1 | 100 м2 стен (за вычетом проемов) | 3.2859 | 5818.17 | 643.97 | 18.48 |  | 19117.92 | 2116.02 | 60.72 |  | 71 | 233.3
63 | ФЕР15-06-001-05 | Оклейка обоями стен по листовым материалам, гипсобетонным и гипсолитовым поверхностям: тиснеными и плотными ИНДЕКС К ПОЗИЦИИ(справочно): 1 | 100 м2 оклеиваемой и обиваемой поверхности | 3.2859 | 3368.58 | 296.95 | 1.18 | 0.12 | 11068.82 | 975.75 | 3.88 | 0.39 | 32.74 | 107.58 | 0.01 | 0.03
64 | ФЕР15-04-005-01 | Окраска поливинилацетатными водоэмульсионными составами простая по штукатурке и сборным конструкциям: стен, подготовленным под окраску ИНДЕКС К ПОЗИЦИИ(справочно): 1 | 100 м2 окрашиваемой поверхности | 3.2859 | 1187.07 | 136.16 | 7.29 | 0.12 | 3900.59 | 447.41 | 23.95 | 0.39 | 15.18 | 49.88 | 0.01 | 0.03
65 | ФЕР15-06-004-01 | Вторая окраска стен, оклееных стеклообоями, красками ИНДЕКС К ПОЗИЦИИ(справочно): 1 | 100 м2 поверхности стен | 3.2859 | 80.62 | 80.62 |  |  | 264.91 | 264.91 |  |  | 8.38 | 27.54
66 | ФССЦ-101-1959 | Краска водоэмульсионная ВЭАК-1180 ИНДЕКС К ПОЗИЦИИ(справочно): 1 | т | 0.05257 | 15481 |  |  |  | 813.84
67 | ФЕР10-01-012-03 | Устройство отбойников из ламинированного ДСП ИНДЕКС К ПОЗИЦИИ(справочно): 1 | 100 м2 обшивки стен (за вычетом проемов) | 0.184 | 3069.53 | 658.12 | 43.43 |  | 564.79 | 121.09 | 7.99 |  | 75.3 | 13.86
68 | ФССЦ-101-0698 | Плиты древесностружечные многослойные и трехслойные, марки П-1, толщиной: 15-17 мм ИНДЕКС К ПОЗИЦИИ(справочно): 1 | 100 м2 | -0.1886 | 2275.5 |  |  |  | -429.16
69 | ФССЦ-101-3669 | Плиты древесностружечные МДФ толщиной 18 мм ИНДЕКС К ПОЗИЦИИ(справочно): 1 | 100 м2 | 0.1886 | 2910 |  |  |  | 548.83
Помещение 106, 114, 126, 128, 145
70 | ФЕР15-02-016-03 | Штукатурка поверхностей внутри здания цементно-известковым или цементным раствором по камню и бетону: улучшенная стен ИНДЕКС К ПОЗИЦИИ(справочно): 1 | 100 м2 оштукатуриваемой поверхности | 2.3005 | 2046.91 | 806.9 | 109.64 | 64.6 | 4708.92 | 1856.27 | 252.23 | 148.61 | 85.84 | 197.47 | 6.29 | 14.47
71 | ФЕР15-04-005-04 | Окраска поливинилацетатными водоэмульсионными составами улучшенная: по штукатурке потолков ИНДЕКС К ПОЗИЦИИ(справочно): 1 | 100 м2 окрашиваемой поверхности | 1.165 | 2410.46 | 483.48 | 14.57 | 0.23 | 2808.19 | 563.25 | 16.97 | 0.27 | 53.9 | 62.79 | 0.02 | 0.02
72 | ФЕР15-04-005-03 | Окраска поливинилацетатными водоэмульсионными составами улучшенная: по штукатурке стен ИНДЕКС К ПОЗИЦИИ(справочно): 1 | 100 м2 окрашиваемой поверхности | 2.3005 | 2200.86 | 384.81 | 13.7 | 0.23 | 5063.08 | 885.26 | 31.52 | 0.53 | 42.9 | 98.69 | 0.02 | 0.05
73 | ФЕР15-01-019-05 | Гладкая облицовка стен, столбов, пилястр и откосов (без карнизных, плинтусных и угловых плиток) без установки плиток туалетного гарнитура на клее из сухих смесей: по кирпичу и бетону ИНДЕКС К ПОЗИЦИИ(справочно): 1 | 100 м2 поверхности облицовки | 1.4905 | 10688.2 | 1465.77 | 31.75 | 17.01 | 15930.76 | 2184.73 | 47.32 | 25.35 | 159.67 | 237.99 | 1.65 | 2.46
Помещение 107, 129, 127, 143
74 | ФЕР15-04-005-04 | Окраска поливинилацетатными водоэмульсионными составами улучшенная: по штукатурке потолков ИНДЕКС К ПОЗИЦИИ(справочно): 1 | 100 м2 окрашиваемой поверхности | 0.1278 | 2410.46 | 483.48 | 14.57 | 0.23 | 308.06 | 61.79 | 1.86 | 0.03 | 53.9 | 6.89 | 0.02
75 | ФЕР15-01-019-05 | Гладкая облицовка стен, столбов, пилястр и откосов (без карнизных, плинтусных и угловых плиток) без установки плиток туалетного гарнитура на клее из сухих смесей: по кирпичу и бетону ИНДЕКС К ПОЗИЦИИ(справочно): 1 | 100 м2 поверхности облицовки | 1.1457 | 10688.2 | 1465.77 | 31.75 | 17.01 | 12245.47 | 1679.33 | 36.38 | 19.49 | 159.67 | 182.93 | 1.65 | 1.89
Помещение 102, 105, 209, 211, 244
76 | ФЕР15-02-016-03 | Штукатурка поверхностей внутри здания цементно-известковым или цементным раствором по камню и бетону: улучшенная стен ИНДЕКС К ПОЗИЦИИ(справочно): 1 | 100 м2 оштукатуриваемой поверхности | 1.8796 | 2046.91 | 806.9 | 109.64 | 64.6 | 3847.37 | 1516.65 | 206.08 | 121.42 | 85.84 | 161.34 | 6.29 | 11.82
77 | ФЕР15-04-005-04 | Окраска поливинилацетатными водоэмульсионными составами улучшенная: по штукатурке потолков ИНДЕКС К ПОЗИЦИИ(справочно): 1 | 100 м2 окрашиваемой поверхности | 0.3283 | 2410.46 | 483.48 | 14.57 | 0.23 | 791.35 | 158.73 | 4.78 | 0.08 | 53.9 | 17.7 | 0.02 | 0.01
78 | ФЕР15-06-001-02 | Оклейка обоями стен по монолитной штукатурке и бетону: тиснеными и плотными ИНДЕКС К ПОЗИЦИИ(справочно): 1 | 100 м2 оклеиваемой и обиваемой поверхности | 1.8796 | 3592.63 | 425.84 | 1.18 | 0.12 | 6752.71 | 800.41 | 2.22 | 0.23 | 46.95 | 88.25 | 0.01 | 0.02
79 | ФЕР15-04-005-01 | Окраска поливинилацетатными водоэмульсионными составами простая по штукатурке и сборным конструкциям: стен, подготовленным под окраску ИНДЕКС К ПОЗИЦИИ(справочно): 1 | 100 м2 окрашиваемой поверхности | 1.8796 | 1187.07 | 136.16 | 7.29 | 0.12 | 2231.22 | 255.93 | 13.7 | 0.23 | 15.18 | 28.53 | 0.01 | 0.02
80 | ФЕР15-06-004-01 | Вторая окраска стен, оклееных стеклообоями, красками ИНДЕКС К ПОЗИЦИИ(справочно): 1 | 100 м2 поверхности стен | 1.8796 | 80.62 | 80.62 |  |  | 151.53 | 151.53 |  |  | 8.38 | 15.75
81 | ФССЦ-101-1959 | Краска водоэмульсионная ВЭАК-1180 ИНДЕКС К ПОЗИЦИИ(справочно): 1 | т | 0.03007 | 15481 |  |  |  | 465.51
82 | ФЕР15-01-019-05 | Гладкая облицовка стен, столбов, пилястр и откосов (без карнизных, плинтусных и угловых плиток) без установки плиток туалетного гарнитура на клее из сухих смесей: по кирпичу и бетону ИНДЕКС К ПОЗИЦИИ(справочно): 1 | 100 м2 поверхности облицовки | 0.016 | 10688.2 | 1465.77 | 31.75 | 17.01 | 171.01 | 23.45 | 0.51 | 0.27 | 159.67 | 2.55 | 1.65 | 0.03
Помещение 115, 144, 146
83 | ФЕР15-02-016-03 | Штукатурка поверхностей внутри здания цементно-известковым или цементным раствором по камню и бетону: улучшенная стен ИНДЕКС К ПОЗИЦИИ(справочно): 1 | 100 м2 оштукатуриваемой поверхности | 0.3728 | 2046.91 | 806.9 | 109.64 | 64.6 | 763.09 | 300.81 | 40.87 | 24.08 | 85.84 | 32 | 6.29 | 2.34
84 | ФЕР15-04-005-04 | Окраска поливинилацетатными водоэмульсионными составами улучшенная: по штукатурке потолков ИНДЕКС К ПОЗИЦИИ(справочно): 1 | 100 м2 окрашиваемой поверхности | 0.0451 | 2410.46 | 483.48 | 14.57 | 0.23 | 108.71 | 21.8 | 0.66 | 0.01 | 53.9 | 2.43 | 0.02
85 | ФЕР15-04-005-03 | Окраска поливинилацетатными водоэмульсионными составами улучшенная: по штукатурке стен ИНДЕКС К ПОЗИЦИИ(справочно): 1 | 100 м2 окрашиваемой поверхности | 0.3728 | 2200.86 | 384.81 | 13.7 | 0.23 | 820.48 | 143.46 | 5.11 | 0.09 | 42.9 | 15.99 | 0.02 | 0.01
Помещение 130, 142
86 | ФЕР15-02-016-03 | Штукатурка поверхностей внутри здания цементно-известковым или цементным раствором по камню и бетону: улучшенная стен ИНДЕКС К ПОЗИЦИИ(справочно): 1 | 100 м2 оштукатуриваемой поверхности | 2.7577 | 2046.91 | 806.9 | 109.64 | 64.6 | 5644.76 | 2225.19 | 302.35 | 178.15 | 85.84 | 236.72 | 6.29 | 17.35
87 | ФЕР15-04-005-04 | Окраска поливинилацетатными водоэмульсионными составами улучшенная: по штукатурке потолков ИНДЕКС К ПОЗИЦИИ(справочно): 1 | 100 м2 окрашиваемой поверхности | 0.5521 | 2410.46 | 483.48 | 14.57 | 0.23 | 1330.82 | 266.93 | 8.04 | 0.13 | 53.9 | 29.76 | 0.02 | 0.01
88 | ФЕР15-04-005-03 | Окраска поливинилацетатными водоэмульсионными составами улучшенная: по штукатурке стен ИНДЕКС К ПОЗИЦИИ(справочно): 1 | 100 м2 окрашиваемой поверхности | 2.7577 | 2200.86 | 384.81 | 13.7 | 0.23 | 6069.31 | 1061.19 | 37.78 | 0.63 | 42.9 | 118.31 | 0.02 | 0.06
Помещение 210, 231, 233, 242, 243, 247, 248
89 | ФЕР15-02-016-03 | Штукатурка поверхностей внутри здания цементно-известковым или цементным раствором по камню и бетону: улучшенная стен ИНДЕКС К ПОЗИЦИИ(справочно): 1 | 100 м2 оштукатуриваемой поверхности | 4.2431 | 2046.91 | 806.9 | 109.64 | 64.6 | 8685.24 | 3423.76 | 465.21 | 274.1 | 85.84 | 364.23 | 6.29 | 26.69
90 | ФЕР15-04-005-03 | Окраска поливинилацетатными водоэмульсионными составами улучшенная: по штукатурке стен ИНДЕКС К ПОЗИЦИИ(справочно): 1 | 100 м2 окрашиваемой поверхности | 4.2431 | 2200.86 | 384.81 | 13.7 | 0.23 | 9338.47 | 1632.79 | 58.13 | 0.98 | 42.9 | 182.03 | 0.02 | 0.08
91 | ФЕР09-05-001-01прим | Облицовка потолка стальным профилированным листом ИНДЕКС К ПОЗИЦИИ(справочно): 1 | 100 м2 | 0.8439 | 340.32 | 288.75 | 38.21 | 1.62 | 287.2 | 243.68 | 32.25 | 1.37 | 32.59 | 27.5 | 0.12 | 0.1
92 | ФССЦ-101-3855 | Профилированный настил оцинкованный: С18-1000-0,6 ИНДЕКС К ПОЗИЦИИ(справочно): 1 | т | 0.62449 | 11203.35 |  |  |  | 6996.34
Раздел 3. Полы
Тип 1
93 | ФЕР11-01-004-01 | Устройство гидроизоляции оклеечной рулонными материалами: на мастике Битуминоль, первый слой ИНДЕКС К ПОЗИЦИИ(справочно): 1 | 100 м2 изолируемой поверхности | 0.7331 | 2750.72 | 520.45 | 321.32 | 4.52 | 2016.55 | 381.54 | 235.56 | 3.31 | 46.18 | 33.85 | 0.39 | 0.29
94 | ФЕР11-01-011-01 | Устройство стяжек: цементных толщиной 20 мм ИНДЕКС К ПОЗИЦИИ(справочно): 1 | 100 м2 стяжки | 0.7331 | 1485.02 | 313.71 | 44.24 | 14.73 | 1088.67 | 229.98 | 32.43 | 10.8 | 39.51 | 28.96 | 1.27 | 0.93
95 | ФЕР11-01-011-02 | Устройство стяжек: на каждые 5 мм изменения толщины стяжки добавлять или исключать к расценке 11-01-011-01 КОЭФ. К ПОЗИЦИИ: ПЗ=2 (ОЗП=2; ЭМ=2 к расх.; ЗПМ=2; МАТ=2 к расх.; ТЗ=2; ТЗМ=2) ИНДЕКС К ПОЗИЦИИ(справочно): 1 | 100 м2 стяжки | 0.7331 | 582.64 | 7.94 | 15.44 | 4.88 | 427.13 | 5.82 | 11.32 | 3.58 | 1 | 0.73 | 0.42 | 0.31
96 | ФССЦ-402-0005 | Раствор готовый кладочный цементный марки: 150 ИНДЕКС К ПОЗИЦИИ(справочно): 1 | м3 | -2.2438 | 548.3 |  |  |  | -1230.28
97 | Прайс | Самовыравнивающая смесь т 30мм 2,6кг/м2 толщ. 10мм 370/25/1,18/3,97*1,065 ИНДЕКС К ПОЗИЦИИ(справочно): 1 | кг | 571.818 | 3.36 |  |  |  | 1921.31
98 | ФЕР11-01-027-05 | Устройство покрытий на растворе их сухой смеси с приготовлением раствора в построечных условиях из плиток: рельефных глазурованных керамических для полов многоцветных ИНДЕКС К ПОЗИЦИИ(справочно): 1 | 100 м2 покрытия | 0.7331 | 10553.21 | 1046.88 | 148.03 | 46 | 7736.56 | 767.47 | 108.52 | 33.72 | 119.78 | 87.81 | 4.22 | 3.09
Тип 2
99 | ФЕР11-01-011-01 | Устройство стяжек: цементных толщиной 20 мм ИНДЕКС К ПОЗИЦИИ(справочно): 1 | 100 м2 стяжки | 1.0646 | 1485.02 | 313.71 | 44.24 | 14.73 | 1580.95 | 333.98 | 47.1 | 15.68 | 39.51 | 42.06 | 1.27 | 1.35
100 | ФЕР11-01-011-02 | Устройство стяжек: на каждые 5 мм изменения толщины стяжки добавлять или исключать к расценке 11-01-011-01 ИНДЕКС К ПОЗИЦИИ(справочно): 1 | 100 м2 стяжки | 1.0646 | 291.32 | 3.97 | 7.72 | 2.44 | 310.14 | 4.23 | 8.22 | 2.6 | 0.5 | 0.53 | 0.21 | 0.22
101 | ФССЦ-402-0005 | Раствор готовый кладочный цементный марки: 150 ИНДЕКС К ПОЗИЦИИ(справочно): 1 | м3 | -2.7149 | 548.3 |  |  |  | -1488.58
102 | Прайс | Самовыравнивающая смесь т 30мм 2,6кг/м2 толщ. 10мм 370/25/1,18/3,97*1,065 ИНДЕКС К ПОЗИЦИИ(справочно): 1 | кг | 830.388 | 3.36 |  |  |  | 2790.1
103 | ФЕР11-01-036-04 | Устройство покрытий: из линолеума насухо со свариванием полотнищ в стыках ИНДЕКС К ПОЗИЦИИ(справочно): 1 | 100 м2 покрытия | 1.0646 | 7314.7 | 261.02 | 70.49 | 3.94 | 7787.23 | 277.88 | 75.04 | 4.19 | 31.41 | 33.44 | 0.34 | 0.36
104 | ФССЦ-101-0562 | Линолеум поливинилхлоридный на теплоизолирующей подоснове марок: ПР-ВТ, ВК-ВТ, ЭК-ВТ ИНДЕКС К ПОЗИЦИИ(справочно): 1 | м2 | -108.6 | 67.8 |  |  |  | -7363.08
105 | ФССЦ-101-3650 | Линолеум огнезащитный ИНДЕКС К ПОЗИЦИИ(справочно): 1 | м2 | 108.6 | 74.5 |  |  |  | 8090.7
Тип 3
106 | ФЕР11-01-015-07 | Шлифовка бетонных или металлоцементных покрытий ИНДЕКС К ПОЗИЦИИ(справочно): 1 | 100 м2 покрытия | 1.4318 | 999.28 | 725.96 | 257.02 | 21.03 | 1430.77 | 1039.43 | 368 | 30.11 | 80.04 | 114.6 | 2.09 | 2.99
107 | ФЕР13-03-001-01 | Огрунтовка бетонных и оштукатуренных поверхностей: КОЭФ. К ПОЗИЦИИ: МАТ=0 к расх. ИНДЕКС К ПОЗИЦИИ(справочно): 1 | 100 м2 окрашиваемой поверхности | 1.4318 | 87.45 | 78.02 | 9.43 | 0.1 | 125.21 | 111.71 | 13.5 | 0.14 | 7.43 | 10.64 | 0.01 | 0.01
108 | Прайс | Фторосиликатная пропитка флюат 150 гр/м2 цена 160/1,18/3,97*1,065 ИНДЕКС К ПОЗИЦИИ(справочно): 1 | кг | 21.477 | 36.37 |  |  |  | 781.12
Раздел 4. Вывоз мусора
109 | ФСЦП311-01-146-1 | Мусор строительный с погрузкой вручную: погрузка ИНДЕКС К ПОЗИЦИИ(справочно): 1 | тонна | 5 | 32.93 | 4.15 | 28.78 |  | 164.65 | 20.75 | 143.9 |  | 0.58 | 2.9
110 | ФСЦП310-3030-1 | Перевозка грузов автомобилями-самосвалами грузоподъемностью 10 т работающих вне карьера: расстояние перевозки 30 км; нормативное время пробега 1,92 час; класс груза 1 ИНДЕКС К ПОЗИЦИИ(справочно): 1 | 1 тонна | 5 | 19.01 |  | 19.01 |  | 95.05 |  | 95.05
Итого прямые затраты по смете в ценах 2001г. | [8 empty] | 175702.66 | 33252.57 | 3993.05 | 1020.19 |  | 3713.07 |  | 97.72
Итого прямые затраты по смете с учетом коэффициентов к итогам | [8 empty] | 1005499.59 | 429487.16 | 25161.53 | 14435.12 |  | 4184.06 |  | 120.9
В том числе, справочно:
При ремонте и реконструкции зданий и сооружений работы, аналогичные технологическим процессам в новом строительстве ОЗП=1,15; ЭМ=1,25; ЗПМ=1,25; ТЗ=1,15; ТЗМ=1,25 (Поз. 35, 37, 40, 56-57, 91-92, 38-39, 58-59, 107-108, 43-44, 60, 93-106, 48-49, 62, 67-69, 51-55, 61, 63-66, 70-90) | [8 empty] | 5161.61 | 4308.94 | 852.65 | 241.62 |  | 470.9805 |  | 23.175
ОЗП=11,44; ЭМ=5,41; ЗПМ=11,44; МАТ=3,97 (Поз. 35, 37, 40, 56-57, 91-92, 36, 45, 38-39, 58-59, 107-108, 41-44, 60, 93-106, 46-49, 62, 67-69, 50-55, 61, 63-66, 70-90) | [8 empty] | 823458.88 | 391925.64 | 20315.81 | 13173.3
ПЗ=5,53 (Поз. 109-110) | [8 empty] | 1176.44
Накладные расходы | [8 empty] | 364281.04
В том числе, справочно:
74%*0,85 ФОТ (от 151,24) (Поз. 50) | [8 empty] | 95.13
77%*0,85 ФОТ (от 12713,39) (Поз. 46-47) | [8 empty] | 8320.91
80%*0,85 ФОТ (от 6999,56) (Поз. 41-42) | [8 empty] | 4759.7
90%*0.9 * 0,85 ФОТ (от 8862,11) (Поз. 35, 37, 40, 56-57, 91-92, 38-39, 58-59, 107-108) | [8 empty] | 6101.56
100%*0,85 ФОТ (от 20,75) (Поз. 109) | [8 empty] | 17.64
105%*0.9 * 0,85 ФОТ (от 297964,18) (Поз. 54-55, 61, 63-66, 70-90) | [8 empty] | 239339.73
110%*0.9 * 0,85 ФОТ (от 32293,98) (Поз. 36, 45) | [8 empty] | 27175.38
118%*0.9 * 0,85 ФОТ (от 37236,29) (Поз. 48-49, 62, 67-69) | [8 empty] | 33613.2
122%*0.9 * 0,85 ФОТ (от 971,6) (Поз. 51-53) | [8 empty] | 906.79
123%*0.9 * 0,85 ФОТ (от 46709,18) (Поз. 43-44, 60, 93-106) | [8 empty] | 43951
Сметная прибыль | [8 empty] | 181049.24
В том числе, справочно:
50%*0,8 ФОТ (от 12864,63) (Поз. 46-47, 50) | [8 empty] | 5145.86
55%*0.85 * 0,8 ФОТ (от 297659,08) (Поз. 61, 63-66, 70-90) | [8 empty] | 111324.5
60%*0,8 ФОТ (от 20,75) (Поз. 109) | [8 empty] | 9.96
63%*0.85 * 0,8 ФОТ (от 37236,29) (Поз. 48-49, 62, 67-69) | [8 empty] | 15952.03
65%*0.85 * 0,8 ФОТ (от 305,1) (Поз. 54-55) | [8 empty] | 134.85
68%*0,8 ФОТ (от 6999,56) (Поз. 41-42) | [8 empty] | 3807.76
70%*0.85 * 0,8 ФОТ (от 33962,39) (Поз. 36, 45, 38-39, 58-59, 107-108) | [8 empty] | 16166.09
75%*0.85 * 0,8 ФОТ (от 46709,18) (Поз. 43-44, 60, 93-106) | [8 empty] | 23821.68
80%*0.85 * 0,8 ФОТ (от 971,6) (Поз. 51-53) | [8 empty] | 528.55
85%*0.85 * 0,8 ФОТ (от 7193,7) (Поз. 35, 37, 40, 56-57, 91-92) | [8 empty] | 4157.96
Итоги по смете:
Итого | [8 empty] | 1550829.87 |  |  |  |  | 4184.06 |  | 120.9
Непредвиденные затраты 2% | [8 empty] | 31016.6
Итого с непредвиденными | [8 empty] | 1581846.47
НДС 18% | [8 empty] | 284732.36
ВСЕГО по смете | [8 empty] | 1866578.83 |  |  |  |  | 4184.06 |  | 120.9
Составил: ___________________________
(должность, подпись, расшифровка)