## Локальная смета
СОГЛАСОВАНО: | [11 empty] | УТВЕРЖДАЮ:
_________________ | [11 empty] | _________________
" _____ " ________________ 201_ г. | [11 empty] | "____" ______________201_ г.
МУЗ ГДКБ №1, ул.Лебедева,44.
(наименование стройки)
ЛОКАЛЬНЫЙ СМЕТНЫЙ РАСЧЕТ №
(локальная смета)
|  | на | капитальный ремонт системы горячего,холодного водоснабжения и водоотведения ЦСО.
(наименование работ и затрат, наименование объекта)
Основание:
|  |  | Сметная стоимость строительных работ _______________________________________________________________________________________________ | [5 empty] | ___________________________249709,48 |  | руб.
|  |  | Средства на оплату труда _______________________________________________________________________________________________ | [5 empty] | ___________________________42813,35 |  | руб.
|  |  | Сметная трудоемкость _______________________________________________________________________________________________ | [5 empty] | _______________________________________________________________________________________________406,93 |  | чел.час
Составлен(а) в текущих (прогнозных) ценах по состоянию на 2 квартал2011_ г.
№ пп | Обоснование | Наименование | Ед. изм. | Кол. | Стоимость единицы, руб. |  |  |  | Общая стоимость, руб. |  |  |  | Т/з осн. раб.на ед. | Т/з осн. раб. Всего | Т/з мех. на ед. | Т/з мех. Всего
[5 empty] | Всего | В том числе |  |  | Всего | В том числе
[6 empty] | Осн.З/п | Эк.Маш | З/пМех |  | Осн.З/п | Эк.Маш | З/пМех
1 | 2 | 3 | 4 | 5 | 6 | 7 | 8 | 9 | 10 | 11 | 12 | 13 | 14 | 15 | 16 | 17
Раздел 1. Демонтажные работы.
1 | ФЕРр65-2-2 | Разборка трубопроводов из чугунных канализационных труб диаметром: 100 мм ИНДЕКС К ПОЗИЦИИ(справочно): 1 | 100 м трубопровода с фасонными частями | 0.6 | 731.64 | 721.64 | 10 | 3.71 | 438.98 | 432.98 | 6 | 2.23 | 85.3 | 51.18 | 0.32 | 0.19
2 | ФЕРр65-2-1 | Разборка трубопроводов из чугунных канализационных труб диаметром: 50 мм ИНДЕКС К ПОЗИЦИИ(справочно): 1 | 100 м трубопровода с фасонными частями | 0.05 | 587.05 | 582.05 | 5 | 1.86 | 29.35 | 29.1 | 0.25 | 0.09 | 68.8 | 3.44 | 0.16 | 0.01
3 | ФЕР17-01-001-23 | Демонтаж трапов диаметром: 100 мм КОЭФ. К ПОЗИЦИИ: ПЗ=0,4 (ОЗП=0,4; ЭМ=0,4 к расх.; ЗПМ=0,4; МАТ=0 к расх.; ТЗ=0,4; ТЗМ=0,4) ИНДЕКС К ПОЗИЦИИ(справочно): 1 | 10 компл. | 0.3 | 41.62 | 33.75 | 7.87 | 0.46 | 12.49 | 10.13 | 2.36 | 0.14 | 3.51 | 1.05 | 0.04 | 0.01
3.1 | ФЕРр65-1-1 | Разборка трубопроводов из водогазопроводных труб диаметром: до 32 мм ИНДЕКС К ПОЗИЦИИ(справочно): 1 | 100 м трубопровода | 0.53 | 328.71 | 288.02 | 7.09 | 1.16 | 174.22 | 152.65 | 3.76 | 0.61 | 34.66 | 18.37 | 0.1 | 0.05
3.2 | ФЕРр65-4-1 | Демонтаж: умывальников и раковин ИНДЕКС К ПОЗИЦИИ(справочно): 1 | 100 приборов | 0.03 | 445.72 | 437.59 | 8.13 | 3.02 | 13.37 | 13.13 | 0.24 | 0.09 | 51.3 | 1.54 | 0.26 | 0.01
3.3 | ФЕРр65-5-7 | Смена смесителей: без душевой сетки ИНДЕКС К ПОЗИЦИИ(справочно): 1 | 100 шт. | 0.03 | 16280.74 | 1814 | 7.85 |  | 488.42 | 54.42 | 0.24 |  | 200 | 6
Раздел 2. Внутренний водосток К2.
4 | ФЕР16-04-001-02 | Прокладка трубопроводов канализации из полиэтиленовых труб высокой плотности диаметром: 100 мм ИНДЕКС К ПОЗИЦИИ(справочно): 1 | 100 м трубопровода | 0.2 | 7802.78 | 611.07 | 24.87 | 0.81 | 1560.56 | 122.21 | 4.97 | 0.16 | 61.6 | 12.32 | 0.06 | 0.01
5 | ФССЦ-301-1098 | Хомуты для крепления: канализационных и водосточных пластмассовых трубопроводов, диаметром 100 мм ИНДЕКС К ПОЗИЦИИ(справочно): 1 | т | 0.02 | 37529.15 |  |  |  | 750.58
Раздел 3. В1,Т3(Система холодного,горячего водоснабжения и водоотведения)
6 | ФЕР16-02-002-03 | Прокладка трубопроводов водоснабжения из стальных водогазопроводных оцинкованных труб диаметром: 25 мм ИНДЕКС К ПОЗИЦИИ(справочно): 1 | 100 м трубопровода | 0.13 | 4015.36 | 356.61 | 54.77 | 2.03 | 522 | 46.36 | 7.12 | 0.26 | 37.07 | 4.82 | 0.15 | 0.02
7 | ФЕР16-02-002-02 | Прокладка трубопроводов водоснабжения из стальных водогазопроводных оцинкованных труб диаметром: 20 мм ИНДЕКС К ПОЗИЦИИ(справочно): 1 | 100 м трубопровода | 0.42 | 3718.75 | 356.61 | 54.77 | 2.03 | 1561.88 | 149.78 | 23 | 0.85 | 37.07 | 15.57 | 0.15 | 0.06
8 | ФЕР16-02-002-01 | Прокладка трубопроводов водоснабжения из стальных водогазопроводных оцинкованных труб диаметром: 15 мм ИНДЕКС К ПОЗИЦИИ(справочно): 1 | 100 м трубопровода | 0.36 | 3268.28 | 356.61 | 54.77 | 2.03 | 1176.58 | 128.38 | 19.72 | 0.73 | 37.07 | 13.35 | 0.15 | 0.05
9 | ФССЦ-302-1837 | Кран шаровой латунный, резьбовой Д 15 мм марки "Danfoss" ИНДЕКС К ПОЗИЦИИ(справочно): 1 | шт. | 18 | 28.58 |  |  |  | 514.44
10 | ФЕР17-01-001-12 | Установка умывальников одиночных: без подводки воды ИНДЕКС К ПОЗИЦИИ(справочно): 1 | 10 компл. | 4 | 1540.4 | 152.67 | 21.02 | 1.51 | 6161.6 | 610.68 | 84.08 | 6.04 | 15.87 | 63.48 | 0.13 | 0.52
11 | ФЕР17-01-002-03 | Установка смесителей ИНДЕКС К ПОЗИЦИИ(справочно): 1 | 10 шт. | 0.5 | 1512.97 | 67.34 | 0.2 |  | 756.49 | 33.67 | 0.1 |  | 7 | 3.5
12 | 301-1527 | Смесители латунный с гальванопокрытием для мойки настольный, с верхней камерой смешения ИНДЕКС К ПОЗИЦИИ(справочно): 1 | шт. | -5 | 143 |  |  |  | -715
13 | Прайс-лист. | Смеситель для умывальника локтевой (790/1,18/3,97*1,065=179,60) ИНДЕКС К ПОЗИЦИИ(справочно): 1 | шт. | 4 | 179.6 |  |  |  | 718.4
14 | Прайс-лист. | Смеситель локтевой с душем. 820/1,18/3,97*1,065=186,42) ИНДЕКС К ПОЗИЦИИ(справочно): 1 | шт. | 1 | 186.42 |  |  |  | 186.42
Раздел 4. К1(система хозяйственно-бытовой канализации)
16 | ФЕР16-01-005-02 | Прокладка по стенам зданий и в каналах трубопроводов из чугунных канализационных труб диаметром: 100 мм ИНДЕКС К ПОЗИЦИИ(справочно): 1 | 100 м трубопровода | 0.45 | 12770.74 | 822.22 | 118.27 | 4.86 | 5746.83 | 370 | 53.22 | 2.19 | 85.47 | 38.46 | 0.36 | 0.16
17 | ФЕР16-01-005-01 | Прокладка по стенам зданий и в каналах трубопроводов из чугунных канализационных труб диаметром: 50 мм ИНДЕКС К ПОЗИЦИИ(справочно): 1 | 100 м трубопровода | 0.26 | 9172.9 | 747.47 | 80.01 | 3.24 | 2384.95 | 194.34 | 20.8 | 0.84 | 77.7 | 20.2 | 0.24 | 0.06
18 | ФЕР17-01-001-23 | Установка трапов диаметром: 100 мм ИНДЕКС К ПОЗИЦИИ(справочно): 1 | 10 компл. | 1 | 1782.97 | 84.37 | 19.69 | 1.16 | 1782.97 | 84.37 | 19.69 | 1.16 | 8.77 | 8.77 | 0.1 | 0.1
18.1 | ФЕР17-01-001-22 | Установка трапов диаметром: 50 мм ИНДЕКС К ПОЗИЦИИ(справочно): 1 | 10 компл. | 1 | 1381.02 | 48.68 | 9.65 | 0.35 | 1381.02 | 48.68 | 9.65 | 0.35 | 5.06 | 5.06 | 0.03 | 0.03
19 | ФЕР17-01-003-01 | Установка унитазов: с бачком непосредственно присоединенным ИНДЕКС К ПОЗИЦИИ(справочно): 1 | 10 компл. | 1 | 3702.25 | 234.33 | 44.39 | 3.71 | 3702.25 | 234.33 | 44.39 | 3.71 | 24.64 | 24.64 | 0.32 | 0.32
20 | ФЕР16-02-001-01 | Прокладка трубопроводов отопления из стальных водогазопроводных неоцинкованных труб диаметром: 15 мм ИНДЕКС К ПОЗИЦИИ(справочно): 1 | 100 м трубопровода | 0.05 | 2352.62 | 317.17 | 46.64 | 2.03 | 117.63 | 15.86 | 2.33 | 0.1 | 32.97 | 1.65 | 0.15 | 0.01
21 | ФССЦ-301-1224 | Крепления для трубопроводов: кронштейны, планки, хомуты ИНДЕКС К ПОЗИЦИИ(справочно): 1 | кг | 40 | 11.98 |  |  |  | 479.2
22 | Прайс-лист. | Шланг резиновый (90/1,1//3,97*1,065=18,04) ИНДЕКС К ПОЗИЦИИ(справочно): 1 | м | 5 | 18.04 |  |  |  | 90.2
Раздел 5. Общестроительные.
23 | ФЕР01-02-057-02 | Разработка грунта вручную в траншеях глубиной до 2 м без креплений с откосами, группа грунтов: 2 ИНДЕКС К ПОЗИЦИИ(справочно): 1 | 100 м3 грунта | 0.2 | 1201.2 | 1201.2 |  |  | 240.24 | 240.24 |  |  | 154 | 30.8
24 | ФЕР01-02-061-01 | Засыпка вручную траншей, пазух котлованов и ям, группа грунтов: 1 ИНДЕКС К ПОЗИЦИИ(справочно): 1 | 100 м3 грунта | 0.2 | 663.75 | 663.75 |  |  | 132.75 | 132.75 |  |  | 88.5 | 17.7
25 | ФЕР46-03-007-03 | Пробивка проемов в конструкциях: из кирпича ИНДЕКС К ПОЗИЦИИ(справочно): 1 | 1 м3 | 0.1 | 372.13 | 110.33 | 261.8 | 25.55 | 37.21 | 11.03 | 26.18 | 2.56 | 12.3 | 1.23 | 2.54 | 0.25
26 | ФЕР46-03-010-03 | Пробивка в бетонных стенах и полах толщиной 100 мм отверстий площадью: до 500 см2 ИНДЕКС К ПОЗИЦИИ(справочно): 1 | 100 отверстий | 0.06 | 4203.04 | 1052.19 | 3150.85 | 307.53 | 252.18 | 63.13 | 189.05 | 18.45 | 110.64 | 6.64 | 30.57 | 1.83
27 | ФЕР46-03-017-01 | Заделка отверстий, гнезд и борозд: в перекрытиях железобетонных площадью до 0,1 м2 ИНДЕКС К ПОЗИЦИИ(справочно): 1 | 1 м3 заделки | 0.07 | 1743.13 | 446.24 | 21.67 |  | 122.02 | 31.24 | 1.52 |  | 55.16 | 3.86
Раздел 6. Вывз строительного мусора.
28 | ФСЦП311-01-146-1 | Мусор строительный с погрузкой вручную: погрузка ИНДЕКС К ПОЗИЦИИ(справочно): 1 | тонна | 0.2 | 32.93 | 4.15 | 28.78 |  | 6.59 | 0.83 | 5.76 |  | 0.58 | 0.12
29 | ФСЦП310-3025-1 | Перевозка грузов автомобилями-самосвалами грузоподъемностью 10 т работающих вне карьера: расстояние перевозки 25 км; нормативное время пробега 1,696 час; класс груза 1 ИНДЕКС К ПОЗИЦИИ(справочно): 1 | 1 тонна | 0.2 | 16.78 |  | 16.78 |  | 3.36 |  | 3.36
30 | ФСЦП311-01-146-2 | Мусор строительный с погрузкой вручную: разгрузка ИНДЕКС К ПОЗИЦИИ(справочно): 1 | тонна | 0.2 | 27.26 | 3.45 | 23.81 |  | 5.45 | 0.69 | 4.76 |  | 0.48 | 0.1
Итого прямые затраты по смете в ценах 2001г. | [8 empty] | 30835.63 | 3210.98 | 532.55 | 40.56 |  | 353.85 |  | 3.69
Итого прямые затраты по смете с учетом коэффициентов к итогам | [8 empty] | 153392.46 | 42233.35 | 3603.47 | 580 |  | 406.93 |  | 4.62
В том числе, справочно:
При ремонте и реконструкции зданий и сооружений работы, аналогичные технологическим процессам в новом строительстве ОЗП=1,15; ЭМ=1,25; ЗПМ=1,25; ТЗ=1,15; ТЗМ=1,25 (Поз. 1-2, 3.1-3.2, 3-14, 16-18.1, 19-22, 3.3, 23-28, 30, 29) | [8 empty] | 614.79 | 481.65 | 133.14 | 10.14 |  | 53.0775 |  | 0.9225
ОЗП=11,44; ЭМ=5,41; ЗПМ=11,44; МАТ=3,97 (Поз. 1-2, 3.1-3.2, 3-14, 16-18.1, 19-22, 3.3, 23-27) | [8 empty] | 121855.51 | 38532.79 | 2859.18 | 529.31
ПЗ=5,53 (ОЗП=5,53; ЭМ=5,53; ЗПМ=5,53; МАТ=5,53) (Поз. 28, 30, 29) | [8 empty] | 86.53 | 7.93 | 78.6
Накладные расходы | [8 empty] | 36905.32
В том числе, справочно:
74%*0,85 ФОТ (от 8303,38) (Поз. 1-2, 3.1-3.2) | [8 empty] | 5222.83
80%*0.9 * 0,85 ФОТ (от 4907,07) (Поз. 23-24) | [8 empty] | 3003.13
100%*0,85 ФОТ (от 9,68) (Поз. 28, 30) | [8 empty] | 8.23
103%*0,85 ФОТ (от 715,92) (Поз. 3.3) | [8 empty] | 626.79
110%*0.9 * 0,85 ФОТ (от 1687,05) (Поз. 25-27) | [8 empty] | 1419.65
128%*0.9 * 0,85 ФОТ (от 27190,25) (Поз. 3-14, 16-18.1, 19-22) | [8 empty] | 26624.69
Сметная прибыль | [8 empty] | 21320.42
В том числе, справочно:
45%*0.85 * 0,8 ФОТ (от 4907,07) (Поз. 23-24) | [8 empty] | 1501.56
50%*0,8 ФОТ (от 8303,38) (Поз. 1-2, 3.1-3.2) | [8 empty] | 3321.35
60%*0,8 ФОТ (от 725,6) (Поз. 3.3, 28, 30) | [8 empty] | 348.29
70%*0.85 * 0,8 ФОТ (от 1687,05) (Поз. 25-27) | [8 empty] | 803.04
83%*0.85 * 0,8 ФОТ (от 27190,25) (Поз. 3-14, 16-18.1, 19-22) | [8 empty] | 15346.18
Итоги по смете:
Итого | [8 empty] | 211618.2 |  |  |  |  | 406.93 |  | 4.62
НДС 18% | [8 empty] | 38091.28
ВСЕГО по смете | [8 empty] | 249709.48 |  |  |  |  | 406.93 |  | 4.62
Составил: ___________________________
(должность, подпись, расшифровка)