## Дефектная ведомость
УТВЕРЖДАЮ
_____________________
ВЕДОМОСТЬ ОБЪЕМОВ РАБОТ №
Опрессовка магистрали отопления МДОУ "Детский сад № 36" г. Перми
по адресам: г.Пермь, ул.Крисанова, 22а; ул.Луначарского, 122а; ул.Екатерининская (Большевистская), 142.
№ пп | Наименование | Ед. изм. | Кол. | Примечание
1 | 2 | 3 | 4 | 5
Раздел 1. Опрессовка магистрали отопления ул.Крисанова,22а
Опрессовка узла управления
1 | Замена прокладок на фланцевых соединениях трубопроводов диаметром труб: до 100 мм | 10 прокладок | 0.4
2 | Смена задвижек диаметром: 50 мм | 100 шт. | 0.01
3 | Ревизия задвижек диаметром: 50 мм | 100 шт. | 0.1
4 | Смена вентилей и клапанов обратных муфтовых диаметром: до 20 мм | 100 шт. | 0.02
5 | Ревизия вентилей и клапанов обратных муфтовых диаметром: до 20 мм | 100 шт. | 0.04
6 | Демонтаж фланцевых соединений на стальных трубопроводах диаметром: 50 мм | 1 соединение | 4
7 | Установка фланцевых соединений на стальных трубопроводах диаметром: 50 мм | 1 соединение | 4
8 | Прочистка и промывка грязевика | 100 приборов | 0.01
9 | Гидравлическое испытание трубопроводов систем отопления, водопровода и горячего водоснабжения диаметром: до 50 мм | 100 м трубопровода | 0.18
Опрессовка бойлера ГВС
10 | Демонтаж фланцевых соединений на стальных трубопроводах диаметром: 50 мм | 1 соединение | 2
11 | Установка фланцевых соединений на стальных трубопроводах диаметром: 50 мм | 1 соединение | 2
12 | Установка фланцевых соединений на стальных трубопроводах диаметром: 150 мм | 1 соединение | 4
13 | Установка фланцевых соединений на стальных трубопроводах диаметром: 150 мм | 1 соединение | 4
14 | Ремонт обратного клапана | 100 шт. арматуры | 0.01
15 | Прочистка и промывка бойлера | 100 приборов | 0.04
16 | Замена прокладок на фланцевых соединениях трубопроводов диаметром труб: до 150 мм | 10 прокладок | 0.8
17 | Гидравлическое испытание трубопроводов систем отопления, водопровода и горячего водоснабжения диаметром: до 200 мм | 100 м трубопровода | 0.18
Раздел 2. Опрессовка магистрали отопления ул. Екатерининская (Большевистская),142
18 | Замена прокладок на фланцевых соединениях трубопроводов диаметром труб: до 100 мм | 10 прокладок | 0.8
19 | Ревизия задвижек диаметром: 50 мм | 100 шт. | 0.04
20 | Ревизия задвижек диаметром: 100 мм | 100 шт. | 0.01
21 | Смена задвижек диаметром: 100 мм | 100 шт. | 0.01
22 | Приварка фланцев к стальным трубопроводам диаметром: 80 мм | 1 фланец | 2
23 | Смена вентилей и клапанов обратных муфтовых диаметром: до 20 мм | 100 шт. | 0.04
24 | Ревизия вентилей и клапанов обратных муфтовых диаметром: до 20 мм | 100 шт. | 0.06
25 | Смена вентилей и клапанов обратных муфтовых диаметром: до 32 мм | 100 шт. | 0.04
26 | Ревизия вентилей и клапанов обратных муфтовых диаметром: до 20 мм | 100 шт. | 0.06
27 | Демонтаж фланцевых соединений на стальных трубопроводах диаметром: 80 мм | 1 соединение | 4
28 | Установка фланцевых соединений на стальных трубопроводах диаметром: 80 мм | 1 соединение | 4
29 | Прочистка и промывка грязевика | 100 приборов | 0.01
30 | Гидравлическое испытание трубопроводов систем отопления, водопровода и горячего водоснабжения диаметром: до 50 мм | 100 м трубопровода | 0.4
31 | Гидравлическое испытание трубопроводов систем отопления, водопровода и горячего водоснабжения диаметром: до 100 мм | 100 м трубопровода | 0.08
Раздел 3. Опрессовка магистрали отопления ул.Луначарского,122а
Опрессовка узла управления
32 | Замена прокладок на фланцевых соединениях трубопроводов диаметром труб: до 100 мм | 10 прокладок | 0.4
33 | Ревизия задвижек диаметром: 100 мм | 100 шт. | 0.03
34 | Смена вентилей и клапанов обратных муфтовых диаметром: до 20 мм | 100 шт. | 0.03
35 | Демонтаж фланцевых соединений на стальных трубопроводах диаметром: 80 мм | 1 соединение | 4
36 | Установка фланцевых соединений на стальных трубопроводах диаметром: 80 мм | 1 соединение | 4
37 | Прочистка и промывка грязевика | 100 приборов | 0.01
38 | Демонтаж заглушек диаметром трубопроводов: 80 мм | 100 заглушек | 0.02
39 | Установка заглушек диаметром трубопроводов: 80 мм | 100 заглушек | 0.02
40 | Гидравлическое испытание трубопроводов систем отопления, водопровода и горячего водоснабжения диаметром: до 50 мм | 100 м трубопровода | 3.5
41 | Гидравлическое испытание трубопроводов систем отопления, водопровода и горячего водоснабжения диаметром: до 100 мм | 100 м трубопровода | 0.01