## Приложение №2
Приложение №2
№п/п | Наименование | Характеристики | Кол-во
1 | Кресло гинекологическое складное КГ-04 или эквивалент | Кресло гинекологическое складное КГ-04 должно быть предназначено для проведения гинекологических процедур.Габаритные размеры:длина не менее 1230мм, ширина не менее 750мм, высота не менее 1500мм. В случае необходимости кресло может быть использовано как процедурный стол. Высота в положении стола не менее 900мм. Кресло должно состоять из верхней рамы, на которую должны быть установлены две секции:сидения и спинная.Обе секции должны иметь мягкий верх.Мягкие элементы кресла должны быть изготовлены из фанеры с ППУ (толщиной не менее 40 мм) и покрыты винилискожей. Угол наклона сидения должна регулироваться двумя ROSTOMATAMI. Спинка кресла должна иметь три фиксированных угла наклона.Верхная рама должна быть установлена на две ножные рамы.На передней ножной раме должна быть установлена складывающаяся ступенька.В комплект кресла должно входить два ногодержателя и гинекологический тазик на подвижном основании.Рамы кресла должны быть изготовлены из стальной профильной трубы, иметь полимерное покрытие белого цвета. Масса кресла не более 30 кг. Кресло должно складываться и помещаться в чехол. | 1