## Дефектная ведомость
Приложение №1
ТЕХНИЧЕСКОЕ ЗАДАНИЕ
На изготовление и установку ограждения, площадки для мусорных контейнеров для нудж МУЗ "ГСП №2"
1.Место и время выполнения работ: МУЗ "ГСП №2", по адресу: 614070 г.Пермь,
ул.Студенческая 32, с 12 июля по 22 июля 2011г.
2.Требования к производству работ определяются следующими документами:
*настоящим техническим заданием;
* строительными нормами и правилами, действующими на территории Пермского края;
* требованиями и нормами пожарной безопасности.
3.Строительная часть:
№ пп | Наименование | Ед. изм. | Кол. | Примечание
1 | 2 | 3 | 4 | 5
1 | Забивка штырей | 10 шт. | 0.5
2 | Изготовление каркаса из профильной трубы | 1 т конструкций | 0.138
3 | Сталь швеллерная | т | -0.1424
4 | Монтаж опорных стоек для пролетов до 24 м | 1 т конструкций | 0.138
5 | Конструкции стальные индивидуальные | т | 0.138
6 | Масляная окраска металлических поверхностей решеток, переплетов, труб диаметром менее 50 мм и т.п., количество окрасок 2 | 100 м2 окрашиваемой поверхности | 0.04
7 | Монтаж ограждающих конструкций стен из профилированного листа при высоте здания до 30 м | 100 м2 | 0.15
8 | Настил профилированный (стальной гнутый профиль ) | т | 0.127
9 | Винты самонарезающие для крепления профилированного настила и панелей к несущим конструкциям | т | 0.001
Размеры конструкции
Длинна - 2 100мм
Ширина - 1 200мм
Высота - 2 000мм
Обе створки открываются наружу и закрываются на внутрений замок. Имеется наружная ручка.
4.При заключении договора: победитель в проведении запроса котировок, предоставляет заказчику смету
на выполнение работы, которая утверждается Заказчиком и лицензию на требуемые виды рабрт.
Смета на выполнение работ, составляется по базовым ценам.
5.Порядок выполнения ремонтных работ: определяется в соответствии с п 2 договора,
приложенным к извещению о проведении запроса котировок.
6.Качество выполняемых работ и гарантийные обязательства: определяются в соответствии
с договором.
7.Ответственность сторон: определяется в соответствии с п8 договора, приложенным к
извещению о проведении запроса котировок.
"Заказчик" "Подрядчик"
____________________/Е.В.Чупракова/ _________________/ /
М.П. М.П.