## Текущий ремонт
Приложение к Приложению №2 ТЗ
г. Пермь, Дзержинский район
(наименование стройки)
ЛОКАЛЬНЫЙ СМЕТНЫЙ РАСЧЕТ
(локальная смета)
Текущий ремонт бесхозяйного искусственного пожарного водоема по адресу: г.Пермь, ул. Пригородная, 26, объемом 3,1 куб.м
(наименование работ и затрат, наименование объекта)
|  |  |  | Сметная стоимость |  |  |  |  | 119 352,94 руб.
|  |  |  | Средства на оплату труда |  |  |  |  | 27264,06 руб.
Составлен(а) в текущих (прогнозных) ценах
№ пп | Обоснование | Наименование | Ед. изм. | Кол. | Стоимость единицы, руб. |  |  |  | Общая стоимость, руб. |  |  |  |  | Т/з осн. раб.на ед. | Т/з осн. раб. Всего | Т/з мех. на ед. | Т/з мех. Всего
[5 empty] | Всего | В том числе |  |  | Всего | В том числе
[6 empty] | Осн.З/п | Эк.Маш | З/пМех |  | Осн.З/п | Эк.Маш | З/пМех
1 | 2 | 3 | 4 | 5 | 6 | 7 | 8 | 9 | 10 | 11 | 12 | 13 |  | 14 | 15 | 16 | 17
Раздел 1. Текущий ремонт пожарного водоема по ул. Пригородная, 26
1 | ТЕРр51-02-01 | Разработка грунта | 100 м3 грунта | 0.12 | 5934.85 | 4893.09 | 0.77 |  | 712.18 | 587.17 | 0.09 |  |  | 433.4 | 52.008 | 0.01 | 0.0012
2 | ТЕРр51-06-01 | Погрузка грунта вручную в автомобили-самосвалы с выгрузкой | 100 м3 грунта | 0.08 | 4093.85 | 861.54 | 3232.31 |  | 327.51 | 68.92 | 258.59 |  |  | 83 | 6.64 | 42 | 3.36
3 | ТЕРр66-23-01 | Замена люков колодцев и камер | 1 люк | 2 | 973.4 | 44.35 | 7.74 |  | 1946.8 | 88.7 | 15.48 |  |  | 3.65 | 7.3 | 0.1 | 0.2
4 | ТЕРр51-04-02 | Рытье ям для установки стоек и столбов: глубиной 0,7 м | 100 ям | 0.09 | 6209.33 | 6209.33 |  |  | 558.84 | 558.84 |  |  |  | 554.9 | 49.941
5 | ТЕР13-06-003-01 | Очистка поверхности щетками | 1 м2 очищаемой поверхности | 50 | 10.94 | 10.94 |  |  | 547 | 547 |  |  |  | 0.9 | 45
6 | ТЕР13-06-004-01 | Обеспыливание поверхности | 1 м2 обеспыливаемой поверхности | 50 | 1.51 | 1.22 | 0.29 |  | 75.5 | 61 | 14.5 |  |  | 0.1 | 5
7 | ТЕР13-03-002-16 | Огрунтовка металлических поверхностей за один раз | 100 м2 окрашиваемой поверхности | 0.5 | 863.68 | 72.01 | 9.86 | 0.14 | 431.84 | 36.01 | 4.93 | 0.07 |  | 4.64 | 2.32 | 0.02 | 0.01
8 | ТЕР13-03-004-01 | Окраска металлических огрунтованных поверхностей | 100 м2 окрашиваемой поверхности | 0.5 | 1069.61 | 35.92 | 17.4 | 0.14 | 534.81 | 17.96 | 8.7 | 0.07 |  | 2.78 | 1.39 | 0.04 | 0.02
9 | ТЕР11-01-004-01 | Устройство гидроизоляции оклеечной рулонными материалами, первый слой | 100 м2 изолируемой поверхности | 0.2 | 3249.32 | 738.42 | 315.6 | 5.34 | 649.86 | 147.68 | 63.12 | 1.07 |  | 46.18 | 9.236 | 0.98 | 0.196
10 | ТЕР11-01-004-02 | Устройство гидроизоляции оклеечной рулонными материалами, последующий слой | 100 м2 изолируемой поверхности | 0.2 | 2019.03 | 445.48 | 155.79 | 3.15 | 403.81 | 89.1 | 31.16 | 0.63 |  | 27.86 | 5.572 | 0.56 | 0.112
11 | ТЕР11-01-009-01 | Устройство теплоизоляции сплошной из плит или матов | 100 м2 изолируемой поверхности | 0.2 | 2181.15 | 362.13 | 83.18 | 2.46 | 436.23 | 72.43 | 16.64 | 0.49 |  | 28.38 | 5.676 | 1.16 | 0.232
12 | ТЕР11-01-005-01 | Устройство гидроизоляции, с защитой рубероидом первый слой | 100 м2 изолируемой поверхности | 0.12 | 5150.53 | 2221.11 | 38.53 | 1.5 | 618.06 | 266.53 | 4.62 | 0.18 |  | 153.18 | 18.3816 | 0.36 | 0.0432
13 | ТЕР11-01-008-01 | Устройство теплоизоляции засыпной песчаной | 1 м3 изоляции | 6 | 145.15 | 34.02 | 33.52 | 6.16 | 870.9 | 204.12 | 201.12 | 36.96 |  | 2.8 | 16.8 | 0.45 | 2.7
14 | ТЕР10-01-021-01 | Прим. Устройство настила ограждения | 100 м2 перекрытий | 0.04 | 14511.35 | 1223.37 | 532.69 | 51.4 | 580.45 | 48.93 | 21.31 | 2.06 |  | 102.46 | 4.0984 | 5.44 | 0.2176
15 | ТЕР10-02-001-01 | Укладка щитов над подпольными каналами (крышки) | 100 м2 | 0.03 | 7506.79 | 274.83 | 313.96 | 21.69 | 225.2 | 8.24 | 9.42 | 0.65 |  | 25.4 | 0.762 | 3.45 | 0.1035
16 | ТЕР15-04-024-01 | Простая окраска масляными составами по дереву | 100 м2 окрашиваемой поверхности | 0.07 | 930.73 | 349.5 | 4.28 | 0.14 | 65.15 | 24.47 | 0.3 | 0.01 |  | 28.05 | 1.9635 | 0.06 | 0.0042
17 | ТЕР27-09-001-07 | Устройство ограждений проволочных многорядных | 100 м | 0.2 | 6440.62 | 457.44 | 1017.14 | 144.18 | 1288.12 | 91.49 | 203.43 | 28.84 |  | 37.19 | 7.438 | 9.34 | 1.868
Итого прямые затраты по смете в ценах 2001г. | [8 empty] | 10272.26 | 2918.59 | 853.41 | 71.03 | 6500.26 |  | 239.53 |  | 9.07
Итого прямые затраты по смете с учетом коэффициентов к итогам | [8 empty] | 11026.67 | 3502.3 | 1024.11 | 85.24 | 6500.26 |  | 239.53 |  | 9.07
Накладные расходы | [8 empty] | 3453.28
Сметная прибыль | [8 empty] | 2220.48
Итоги по смете:
Земляные работы, выполняемые ручным способом (ремонтно-строительные) | [8 empty] | 3642.76 | [5 empty] | 108.59 |  | 3.36
Наружные инженерные сети: замена труб (ремонтно-строительные) | [8 empty] | 2154.98 | [5 empty] | 7.3 |  | 0.2
Защита строительных конструкций и оборудования от коррозии | [8 empty] | 2998.42 | [5 empty] | 53.71 |  | 0.03
Полы | [8 empty] | 5144.56 | [5 empty] | 55.67 |  | 3.28
Деревянные конструкции | [8 empty] | 953.28 | [5 empty] | 4.86 |  | 0.32
Отделочные работы | [8 empty] | 117.09 | [5 empty] | 1.96
Автомобильные дороги | [8 empty] | 1689.34 | [5 empty] | 7.44 |  | 1.87
Итого | [8 empty] | 16700.43 | [5 empty] | 239.53 |  | 9.07
В том числе:
Материалы | [8 empty] | 6500.26
Машины и механизмы | [8 empty] | 1024.11
ФОТ | [8 empty] | 3587.54
Накладные расходы | [8 empty] | 3453.28
Сметная прибыль | [8 empty] | 2220.48
Временные 0
Итого | [8 empty] | 16700.43
Непредвиденные затраты 0
Итого с непредвиденными | [8 empty] | 16700.43
НДС 0
ВСЕГО по смете | [8 empty] | 16700.43 | [5 empty] | 239.53 |  | 9.07
Итого прямые затраты по смете с учетом коэффициентов к итогам в ценах 3 кв 2010 ОЗП=7,7; ЭМ-ЗПМ=4,19; ЗПМ=7,7; МАТ=4,23 | [8 empty] | 59054.0231 | 26967.71 | 4590.2133 | 656.348 | 27496.0998
Накладные расходы | [8 empty] | 24994.84
Сметная прибыль | [8 empty] | 17097.7
Итого | [8 empty] | 101146.5631
В том числе:
Материалы | [8 empty] | 27496.0998
Машины и механизмы | [8 empty] | 4590.2133
ФОТ | [8 empty] | 27624.058
Накладные расходы | [8 empty] | 24994.84
Сметная прибыль | [8 empty] | 17097.7
Итого | [8 empty] | 101146.5631
НДС | [8 empty] | 18206.3814
ВСЕГО по смете | [8 empty] | 119352.9445