## Локальная смета
СОГЛАСОВАНО: | [11 empty] | УТВЕРЖДАЮ:
_________________ | [11 empty] | _________________
" _____ " ________________ 201_ г. | [11 empty] | "____" ______________201_ г.
Ул.Революции, 3/4
(наименование стройки)
ЛОКАЛЬНЫЙ СМЕТНЫЙ РАСЧЕТ №
(локальная смета)
|  | на | монтаж и наладку охранной , тревожной сигнализации и системы контроля и управления доступом
(наименование работ и затрат, наименование объекта)
Основание:
|  |  | Сметная стоимость _______________________________________________________________________________________________ | [5 empty] | ___________________________39895,02 |  | руб.
|  |  | строительных работ _______________________________________________________________________________________________ | [5 empty] | _______________________________________________________________________________________________12714,7 |  | руб.
|  |  | монтажных работ _______________________________________________________________________________________________ | [5 empty] | _______________________________________________________________________________________________21094,64 |  | руб.
|  |  | Средства на оплату труда _______________________________________________________________________________________________ | [5 empty] | ___________________________8609,24 |  | руб.
|  |  | Сметная трудоемкость _______________________________________________________________________________________________ | [5 empty] | _______________________________________________________________________________________________70,9 |  | чел.час
Составлен(а) в текущих (прогнозных) ценах по состоянию на 2 кв.2011_ г.
№ пп | Обоснование | Наименование | Ед. изм. | Кол. | Стоимость единицы, руб. |  |  |  | Общая стоимость, руб. |  |  |  | Т/з осн. раб.на ед. | Т/з осн. раб. Всего | Т/з мех. на ед. | Т/з мех. Всего
[5 empty] | Всего | В том числе |  |  | Всего | В том числе
[6 empty] | Осн.З/п | Эк.Маш | З/пМех |  | Осн.З/п | Эк.Маш | З/пМех
1 | 2 | 3 | 4 | 5 | 6 | 7 | 8 | 9 | 10 | 11 | 12 | 13 | 14 | 15 | 16 | 17
Раздел 1. Новый Раздел
1 | ТЕРм10-08-001-06 | Приборы приемно-контрольные сигнальные: концентратор - блок базовый на 10 лучей | шт. | 1 | 73.32 | 68.59 | 0.27 |  | 73.32 | 68.59 | 0.27 |  | 4.8 | 4.8
2 | ТЕРм10-08-001-04 | Прибор ПС на: 4 луча | шт. | 1 | 53.1 | 48.51 | 0.49 |  | 53.1 | 48.51 | 0.49 |  | 3.3 | 3.3
3 | ТЕРм10-01-055-08 | Прокладка кабеля и провода по стенам. Однопарный провод с креплением проволочными скрепами по стене: кирпичной | 100 м провода | 1.1 | 717.94 | 204.12 | 66 | 9.3 | 789.73 | 224.53 | 72.6 | 10.23 | 16.8 | 18.48 | 0.68 | 0.75
4 | ТЕРм10-08-003-05 | Прибор оптико-электрический одноблочный | шт. | 6 | 81.33 | 78.8 | 0.22 |  | 487.98 | 472.8 | 1.32 |  | 5.76 | 34.56
5 | ТЕРм10-08-001-13 | Устройства промежуточные на количество лучей: 1 | шт. | 1 | 60.13 | 58 | 0.22 |  | 60.13 | 58 | 0.22 |  | 4 | 4
6 | ТЕРм10-08-003-06 | Блок питания и контроля | шт. | 1 | 90.23 | 84.67 | 0.29 |  | 90.23 | 84.67 | 0.29 |  | 5.76 | 5.76
Раздел 2. Материальные ресурсы в текущих ценах
7 | Прайс | ПКП DSC PC 1616 | шт | 1 | 2923.7 |  |  |  | 2923.7
8 | Прайс | Контакт GSM -5- RT1 | шт | 1 | 5152.5 |  |  |  | 5152.5
9 | Прайс | Извещатель ИФК Астра 7 | шт | 6 | 504.2 |  |  |  | 3025.2
12 | Прайс | Аккумулятор 7 А/ч | шт | 1 | 372.9 |  |  |  | 372.9
13 | Прайс | Провод ПВС 3*0,75 | м | 10 | 8.2 |  |  |  | 82
14 | Прайс | Кабель КСПВ (М) 4*0,5 | м | 100 | 4.7 |  |  |  | 470
15 | Прайс | Короб "Т-Пласт" (20*10) | м | 10 | 7.4 |  |  |  | 74
16 | Прайс | СЗУ Маяк-12-к | шт | 1 | 305.1 |  |  |  | 305.1
17 | Прайс | Трансформатор ТП-115 | шт | 1 | 309.3 |  |  |  | 309.3
Итого прямые затраты по смете в ценах 2001г. | [8 empty] | 14269.19 | 957.1 | 75.19 | 10.23 |  | 70.9 |  | 0.75
Итого прямые затраты по смете с учетом коэффициентов к итогам | [8 empty] | 23822.62 | 8518.19 | 370.38 | 91.05 |  | 70.9 |  | 0.75
В том числе, справочно:
ОЗП=8,9; ЭМ-ЗПМ=4,3; ЗПМ=8,9; МАТ=4,25 (Поз. 1-6) | [8 empty] | 9553.43 | 7561.09 | 295.18 | 80.82
Накладные расходы | [8 empty] | 5854.28
В том числе, справочно:
80%*0,85 ФОТ (от 8609,24) (Поз. 1-6) | [8 empty] | 5854.28
Сметная прибыль | [8 empty] | 4132.44
В том числе, справочно:
60%*0,8 ФОТ (от 8609,24) (Поз. 1-6) | [8 empty] | 4132.44
Итого | [8 empty] | 33809.34 |  |  |  |  | 70.9 |  | 0.75
В том числе:
Материалы | [8 empty] | 14934.05
Машины и механизмы | [8 empty] | 370.38
ФОТ | [8 empty] | 8609.24
Накладные расходы | [8 empty] | 5854.28
Сметная прибыль | [8 empty] | 4132.44
НДС 18% | [8 empty] | 6085.68
ВСЕГО по смете | [8 empty] | 39895.02 |  |  |  |  | 70.9 |  | 0.75
Составил: ___________________________
Проверил: ___________________________