## Локальная смета
СОГЛАСОВАНО: | [11 empty] | УТВЕРЖДАЮ:
_________________ | [11 empty] | _________________
" _____ " ________________ 201_ г. | [11 empty] | "____" ______________201_ г.
МДОУ ЦРР Детский сад №137 г Пермь ул Невского12
(наименование стройки)
ЛОКАЛЬНЫЙ СМЕТНЫЙ РАСЧЕТ №
(локальная смета)
|  | на | текущий ремонт пищеблока по адресу: ул. Закамская,27
(наименование работ и затрат, наименование объекта)
Основание:
|  |  | Сметная стоимость строительных работ _______________________________________________________________________________________________ | [5 empty] | ___________________________204749,74 |  | руб.
|  |  | Средства на оплату труда _______________________________________________________________________________________________ | [5 empty] | ___________________________51110,06 |  | руб.
|  |  | Сметная трудоемкость _______________________________________________________________________________________________ | [5 empty] | _______________________________________________________________________________________________431,28 |  | чел.час
Составлен(а) в текущих (прогнозных) ценах по состоянию на _______201_ г.
№ пп | Обоснование | Наименование | Ед. изм. | Кол. | Стоимость единицы, руб. |  |  |  | Общая стоимость, руб. |  |  |  | Т/з осн. раб.на ед. | Т/з осн. раб. Всего | Т/з мех. на ед. | Т/з мех. Всего
[5 empty] | Всего | В том числе |  |  | Всего | В том числе
[6 empty] | Осн.З/п | Эк.Маш | З/пМех |  | Осн.З/п | Эк.Маш | З/пМех
1 | 2 | 3 | 4 | 5 | 6 | 7 | 8 | 9 | 10 | 11 | 12 | 13 | 14 | 15 | 16 | 17
Раздел 1. Новый Раздел
1 | ФЕР46-04-001-04 В ред. пр. № 253 Минрегиона РФ | Разборка: кирпичных стен НР (1440,58 руб.): 110%*(0,85*0,9) от ФОТ (1711,92 руб.) СП (814,87 руб.): 70%*(0,8*0,85) от ФОТ (1711,92 руб.) | 1 м3 | 1.6 | 191.54 | 73.01 | 118.53 | 11.57 | 306.46 | 116.82 | 189.64 | 18.51 | 8.24 | 13.18 | 1.15 | 1.84
2 | ФЕР46-04-012-03 В ред. пр. № 253 Минрегиона РФ | Разборка деревянных заполнений проемов: дверных и воротных НР (158,5 руб.): 110%*(0,85*0,9) от ФОТ (188,36 руб.) СП (89,66 руб.): 70%*(0,8*0,85) от ФОТ (188,36 руб.) | 100 м2 | 0.016 | 1082.58 | 840.63 | 241.95 | 89.78 | 17.32 | 13.45 | 3.87 | 1.44 | 103.91 | 1.66 | 7.74 | 0.12
3 | ФЕРр63-7-5 В ред. пр. № 207 Минрегиона РФ | Разборка облицовки стен: из керамических глазурованных плиток НР (2656,12 руб.): 77%*0,85 от ФОТ (4058,25 руб.) СП (1623,3 руб.): 50%*0,8 от ФОТ (4058,25 руб.) | 100 м2 поверхности облицовки | 0.53 | 748.3 | 584.74 | 163.56 | 20.56 | 396.6 | 309.91 | 86.69 | 10.9 | 74.3 | 39.38 | 1.99 | 1.05
4 | ФЕРр57-2-3 В ред. пр. № 207 Минрегиона РФ | Разборка покрытий полов: из керамических плиток НР (263,57 руб.): 80%*0,85 от ФОТ (387,6 руб.) СП (210,85 руб.): 68%*0,8 от ФОТ (387,6 руб.) | 100 м2 покрытия | 0.05 | 641 | 595.99 | 45.01 | 16.7 | 32.05 | 29.8 | 2.25 | 0.84 | 69.87 | 3.49 | 1.44 | 0.07
5 | ФЕРр62-41-1 В ред. пр. № 207 Минрегиона РФ | Очистка вручную поверхности стен от перхлорвиниловых и масляных красок: с земли и лесов НР (502,45 руб.): 80%*0,85 от ФОТ (738,89 руб.) СП (295,56 руб.): 50%*0,8 от ФОТ (738,89 руб.) | 100 м2 расчищенной поверхности | 0.36 | 162.24 | 162.24 |  |  | 58.41 | 58.41 |  |  | 20.8 | 7.49
6 | ФЕРр62-41-1 В ред. пр. № 207 Минрегиона РФ | Очистка вручную поверхности потлков от перхлорвиниловых и масляных красок: с земли и лесов НР (488,42 руб.): 80%*0,85 от ФОТ (718,27 руб.) СП (287,31 руб.): 50%*0,8 от ФОТ (718,27 руб.) | 100 м2 расчищенной поверхности | 0.35 | 162.24 | 162.24 |  |  | 56.78 | 56.78 |  |  | 20.8 | 7.28
7 | ФЕР46-04-012-02 В ред. пр. № 253 Минрегиона РФ | Разборка деревянных заполнений проемов: оконных без подоконных досок НР (83,99 руб.): 110%*(0,85*0,9) от ФОТ (99,81 руб.) СП (47,51 руб.): 70%*(0,8*0,85) от ФОТ (99,81 руб.) | 100 м2 | 0.0053 | 1639.58 | 1397.63 | 241.95 | 89.78 | 8.69 | 7.41 | 1.28 | 0.48 | 172.76 | 0.92 | 7.74 | 0.04
8 | ФЕРр65-4-1 В ред. пр. № 207 Минрегиона РФ | Демонтаж: умывальников и раковин НР (35,09 руб.): 74%*0,85 от ФОТ (55,79 руб.) СП (22,32 руб.): 50%*0,8 от ФОТ (55,79 руб.) | 100 приборов | 0.01 | 445.72 | 437.59 | 8.13 | 3.02 | 4.46 | 4.38 | 0.08 | 0.03 | 51.3 | 0.51 | 0.26
9 | ФЕР10-05-001-02 В ред. пр. № 253 Минрегиона РФ | Устройство перегородок из гипсокартонных листов (ГКЛ) по системе "КНАУФ" с одинарным металлическим каркасом и однослойной обшивкой с обеих сторон (С 111): с одним дверным проемом НР (533,39 руб.): 118%*(0,85*0,9) от ФОТ (590,88 руб.) СП (253,13 руб.): 63%*(0,8*0,85) от ФОТ (590,88 руб.) | 100 м2 перегородок (за вычетом проемов) | 0.05 | 8381.81 | 934.21 | 38.68 |  | 419.09 | 46.71 | 1.93 |  | 103 | 5.15
10 | ФЕР08-02-002-03 В ред. пр. № 253 Минрегиона РФ | Кладка перегородок из кирпича: армированных толщиной в 1/2 кирпича при высоте этажа до 4 м НР (569,42 руб.): 122%*(0,85*0,9) от ФОТ (610,11 руб.) СП (331,9 руб.): 80%*(0,8*0,85) от ФОТ (610,11 руб.) | 100 м2 перегородок (за вычетом проемов) | 0.032 | 12332.35 | 1451.55 | 364.69 | 55.49 | 394.64 | 46.45 | 11.67 | 1.78 | 170.17 | 5.45 | 4.11 | 0.13
11 | ФЕР15-02-016-03 В ред. пр. № 253 Минрегиона РФ | Штукатурка поверхностей внутри здания цементно-известковым или цементным раствором по камню и бетону: улучшенная стен НР (619,83 руб.): 105%*(0,85*0,9) от ФОТ (771,65 руб.) СП (288,6 руб.): 55%*(0,8*0,85) от ФОТ (771,65 руб.) | 100 м2 оштукатуриваемой поверхности | 0.07 | 2046.91 | 806.9 | 109.64 | 64.6 | 143.28 | 56.48 | 7.67 | 4.52 | 85.84 | 6.01 | 6.29 | 0.44
12 | ФЕР10-01-039-01 В ред. пр. № 253 Минрегиона РФ | Установка блоков в наружных и внутренних дверных проемах: в каменных стенах, площадь проема до 3 м2 НР (253,62 руб.): 118%*(0,85*0,9) от ФОТ (280,96 руб.) СП (120,36 руб.): 63%*(0,8*0,85) от ФОТ (280,96 руб.) | 100 м2 проемов | 0.02 | 25031.88 | 957.29 | 1250.29 | 153.23 | 500.64 | 19.15 | 25.01 | 3.06 | 104.28 | 2.09 | 11.35 | 0.23
13 | ФЕР10-01-034-03 В ред. пр. № 253 Минрегиона РФ | Установка в жилых и общественных зданиях оконных блоков из ПВХ профилей: поворотных (откидных, поворотно-откидных) с площадью проема до 2 м2 одностворчатых КОЭФ. К ПОЗИЦИИ: МАТ=0 к расх. НР (217,99 руб.): 118%*(0,85*0,9) от ФОТ (241,49 руб.) СП (103,45 руб.): 63%*(0,8*0,85) от ФОТ (241,49 руб.) | 100 м2 проемов | 0.01 | 2396.79 | 1888.54 | 508.25 | 20.42 | 23.97 | 18.89 | 5.08 | 0.2 | 216.08 | 2.16 | 1.76 | 0.02
14 | ФЕРр61-2-7 В ред. пр. № 207 Минрегиона РФ | Ремонт штукатурки внутренних стен по камню и бетону цементно-известковым раствором, площадью отдельных мест: до 1 м2 толщиной слоя до 20 мм НР (1725,23 руб.): 79%*0,85 от ФОТ (2569,22 руб.) СП (1027,69 руб.): 50%*0,8 от ФОТ (2569,22 руб.) | 100 м2 отремонтированной поверхности | 0.1 | 3184.35 | 2023.18 | 20.94 | 7.77 | 318.44 | 202.32 | 2.09 | 0.78 | 228.35 | 22.84 | 0.67 | 0.07
16 | ФЕРр61-1-9 В ред. пр. № 207 Минрегиона РФ | Сплошное выравнивание штукатурки внутри здания (однослойная штукатурка) сухой растворной смесью (типа «Ветонит») толщиной до 10 мм для последующей окраски или оклейки обоями: стен КОЭФ. К ПОЗИЦИИ: ПЗ=0,5 (ОЗП=0,5; ЭМ=0,5 к расх.; ЗПМ=0,5; МАТ=0,5 к расх.; ТЗ=0,5; ТЗМ=0,5) НР (2514,79 руб.): 79%*0,85 от ФОТ (3745,03 руб.) СП (1498,01 руб.): 50%*0,8 от ФОТ (3745,03 руб.) | 100 м2 поверхности | 0.8 | 6942.33 | 360.15 | 16.11 | 9.91 | 5553.86 | 288.12 | 12.89 | 7.93 | 36.9 | 29.52 | 0.95 | 0.76
17 | ФЕРр61-1-10 В ред. пр. № 207 Минрегиона РФ | Сплошное выравнивание штукатурки внутри здания (однослойная штукатурка) сухой растворной смесью (типа «Ветонит») толщиной до 10 мм для последующей окраски или оклейки обоями: потолков КОЭФ. К ПОЗИЦИИ: ПЗ=0,5 (ОЗП=0,5; ЭМ=0,5 к расх.; ЗПМ=0,5; МАТ=0,5 к расх.; ТЗ=0,5; ТЗМ=0,5) НР (1395,39 руб.): 79%*0,85 от ФОТ (2078,02 руб.) СП (831,21 руб.): 50%*0,8 от ФОТ (2078,02 руб.) | 100 м2 поверхности | 0.35 | 8132.48 | 458.23 | 17.6 | 11.12 | 2846.37 | 160.38 | 6.16 | 3.89 | 44.88 | 15.71 | 1.07 | 0.37
18 | ФЕР15-01-019-01 В ред. пр. № 253 Минрегиона РФ | Гладкая облицовка стен, столбов, пилястр и откосов (без карнизных, плинтусных и угловых плиток) без установки плиток туалетного гарнитура на цементном растворе: по кирпичу и бетону 2 890,38 = 10 009,38 - 100 x 71,19 НР (13462,05 руб.): 105%*(0,85*0,9) от ФОТ (16759,48 руб.) СП (6268,05 руб.): 55%*(0,8*0,85) от ФОТ (16759,48 руб.) | 100 м2 поверхности облицовки | 0.63 | 2890.38 | 2093.04 | 29.82 | 9.9 | 1820.94 | 1318.62 | 18.79 | 6.24 | 228 | 143.64 | 0.86 | 0.54
19 | ФЕР11-01-011-01 В ред. пр. № 253 Минрегиона РФ | Устройство стяжек: цементных толщиной 20 мм НР (195,57 руб.): 123%*(0,85*0,9) от ФОТ (207,84 руб.) СП (106 руб.): 75%*(0,8*0,85) от ФОТ (207,84 руб.) | 100 м2 стяжки | 0.05 | 1485.02 | 313.71 | 44.24 | 14.73 | 74.25 | 15.69 | 2.21 | 0.74 | 39.51 | 1.98 | 1.27 | 0.06
20 | ФЕР11-01-011-02 В ред. пр. № 253 Минрегиона РФ | Устройство стяжек: на каждые 5 мм изменения толщины стяжки добавлять или исключать к расценке 11-01-011-01 КОЭФ. К ПОЗИЦИИ: ПЗ=2 (ОЗП=2; ЭМ=2 к расх.; ЗПМ=2; МАТ=2 к расх.; ТЗ=2; ТЗМ=2) НР (7,62 руб.): 123%*(0,85*0,9) от ФОТ (8,1 руб.) СП (4,13 руб.): 75%*(0,8*0,85) от ФОТ (8,1 руб.) | 100 м2 стяжки | 0.05 | 582.64 | 7.94 | 15.44 | 4.88 | 29.13 | 0.4 | 0.77 | 0.24 | 1 | 0.05 | 0.42 | 0.02
21 | ФЕР11-01-027-03 В ред. пр. № 253 Минрегиона РФ | Устройство покрытий на цементном растворе из плиток: керамических для полов одноцветных с красителем НР (641,1 руб.): 123%*(0,85*0,9) от ФОТ (681,33 руб.) СП (347,48 руб.): 75%*(0,8*0,85) от ФОТ (681,33 руб.) | 100 м2 покрытия | 0.05 | 8987.43 | 1046.88 | 128.7 | 30.3 | 449.37 | 52.34 | 6.44 | 1.52 | 119.78 | 5.99 | 2.66 | 0.13
22 | ФЕР15-04-025-04 В ред. пр. № 253 Минрегиона РФ | Улучшенная окраска масляными составами по дереву: заполнений дверных проемов КОЭФ. К ПОЗИЦИИ: ПЗ=2,4 (ОЗП=2,4; ЭМ=2,4 к расх.; ЗПМ=2,4; МАТ=2,4 к расх.; ТЗ=2,4; ТЗМ=2,4) НР (410,31 руб.): 105%*(0,85*0,9) от ФОТ (510,81 руб.) СП (191,04 руб.): 55%*(0,8*0,85) от ФОТ (510,81 руб.) | 100 м2 окрашиваемой поверхности | 0.02 | 4985.02 | 2018.54 | 19.58 | 0.29 | 99.7 | 40.37 | 0.39 | 0.01 | 222.55 | 4.45 | 0.02
23 | ФЕР10-05-008-01 В ред. пр. № 253 Минрегиона РФ | Облицовка стен по системе "КНАУФ" по одинарному металлическому каркасу из потолочного профиля гипсокартонными листами (С 623): одним слоем с оконным проемом НР (859,63 руб.): 118%*(0,85*0,9) от ФОТ (952,29 руб.) СП (407,96 руб.): 63%*(0,8*0,85) от ФОТ (952,29 руб.) | 100 м2 стен (за вычетом проемов) | 0.1 | 5181.86 | 752.81 | 21.65 |  | 518.19 | 75.28 | 2.17 |  | 83 | 8.3
24 | ФССЦ-104-0318 Пр. Минрегиона от 04.03.10 №94 | Плиты теплоизоляционные из стекловолокна URSA, марки П-15-У12-1250-600-100 | м3 | 0.5 | 585.84 |  |  |  | 292.92
25 | ФЕР15-04-025-08 В ред. пр. № 253 Минрегиона РФ | Улучшенная окраска масляными составами по штукатурке: стен НР (1880,92 руб.): 105%*(0,85*0,9) от ФОТ (2341,64 руб.) СП (875,77 руб.): 55%*(0,8*0,85) от ФОТ (2341,64 руб.) | 100 м2 окрашиваемой поверхности | 0.4 | 2006.78 | 462.66 | 9.9 | 0.12 | 802.71 | 185.06 | 3.96 | 0.05 | 51.01 | 20.4 | 0.01
26 | ФЕР15-04-025-09 В ред. пр. № 253 Минрегиона РФ | Улучшенная окраска масляными составами по штукатурке: потолков НР (2023,28 руб.): 105%*(0,85*0,9) от ФОТ (2518,87 руб.) СП (942,06 руб.): 55%*(0,8*0,85) от ФОТ (2518,87 руб.) | 100 м2 окрашиваемой поверхности | 0.35 | 2390.03 | 568.69 | 10.21 | 0.23 | 836.51 | 199.04 | 3.57 | 0.08 | 62.7 | 21.95 | 0.02 | 0.01
27 | ФЕРр62-32-2 В ред. пр. № 207 Минрегиона РФ | Окраска масляными составами ранее окрашенных поверхностей труб: стальных за 2 раза НР (280,43 руб.): 80%*0,85 от ФОТ (412,39 руб.) СП (164,96 руб.): 50%*0,8 от ФОТ (412,39 руб.) | 100 м2 окрашиваемой поверхности | 0.05 | 1168.43 | 652.05 | 0.87 |  | 58.42 | 32.6 | 0.04 |  | 80.6 | 4.03
28 | ФЕР16-04-002-01 В ред. пр. № 253 Минрегиона РФ | Прокладка трубопроводов водоснабжения из напорных полиэтиленовых труб низкого давления среднего типа наружным диаметром: 20 мм НР (6405,13 руб.): 128%*(0,85*0,9) от ФОТ (6541,19 руб.) СП (3691,85 руб.): 83%*(0,8*0,85) от ФОТ (6541,19 руб.) | 100 м трубопровода | 0.25 | 3753.4 | 1887.18 | 1362.19 | 181.17 | 938.35 | 471.8 | 340.55 | 45.29 | 190.24 | 47.56 | 13.42 | 3.36
29 | ФЕР16-04-001-01 В ред. пр. № 253 Минрегиона РФ | Прокладка трубопроводов канализации из полиэтиленовых труб высокой плотности диаметром: 50 мм НР (789,78 руб.): 128%*(0,85*0,9) от ФОТ (806,56 руб.) СП (455,22 руб.): 83%*(0,8*0,85) от ФОТ (806,56 руб.) | 100 м трубопровода | 0.1 | 4632.32 | 637.26 | 11.57 | 0.27 | 463.23 | 63.73 | 1.16 | 0.03 | 64.24 | 6.42 | 0.02
30 | Прайс лист Изм. Пр.Минрег. от 03.08.10 №359 | Вентиль проходной для полипропиленовых трубопроводов диаметром 15 мм | шт. | 6 | 25 |  |  |  | 150
31 | ФЕР46-03-009-03 В ред. пр. № 253 Минрегиона РФ | Пробивка в кирпичных стенах отверстий круглых диаметром: до 25 мм при толщине стен до 25 см НР (362,25 руб.): 110%*(0,85*0,9) от ФОТ (430,48 руб.) СП (204,91 руб.): 70%*(0,8*0,85) от ФОТ (430,48 руб.) | 100 шт. | 0.06 | 1929.98 | 420.17 | 1509.81 | 147.08 | 115.8 | 25.21 | 90.59 | 8.82 | 45.77 | 2.75 | 14.62 | 0.88
32 | ФЕР46-03-017-05 В ред. пр. № 253 Минрегиона РФ | Заделка отверстий, гнезд и борозд НР (64,83 руб.): 110%*(0,85*0,9) от ФОТ (77,04 руб.) СП (36,67 руб.): 70%*(0,8*0,85) от ФОТ (77,04 руб.) | 1 м3 заделки | 0.01 | 1930.16 | 608.53 | 35.23 |  | 19.3 | 6.09 | 0.35 |  | 75.22 | 0.75
33 | ФСЦП310-3030-1 | Перевозка грузов автомобилями-самосвалами грузоподъемностью 10 т работающих вне карьера: расстояние перевозки 30 км; нормативное время пробега 1,92 час; класс груза 1 НР 0% от ФОТ СП 0% от ФОТ | 1 тонна | 0.3 | 19.01 |  | 19.01 |  | 5.7 |  | 5.7
34 | ФСЦП311-01-146-1 | Мусор строительный с погрузкой вручную: погрузка НР (15,81 руб.): 100% от ФОТ (15,81 руб.) СП (9,49 руб.): 60% от ФОТ (15,81 руб.) | тонна | 0.3 | 32.93 | 4.15 | 28.78 |  | 9.88 | 1.25 | 8.63 |  | 0.58 | 0.17
Итого прямые затраты по смете в ценах 2001г. | [8 empty] | 17765.46 | 3922.94 | 841.63 | 117.38 |  | 431.28 |  | 10.14
Итого прямые затраты по смете с учетом коэффициентов к итогам | [8 empty] | 111108.33 | 49625.18 | 4149.23 | 1484.88 |  | 431.28 |  | 10.14
В том числе, справочно:
ОЗП=12,65; ЭМ=4,93; ЗПМ=12,65; МАТ=4,41 (Поз. 1-2, 7, 31-32, 3-6, 27, 8-9, 12-13, 23-24, 10-11, 18, 22, 25-26, 14, 16-17, 19-21, 28-30, 33-34) | [8 empty] | 93342.87 | 45702.25 | 3307.61 | 1367.48
Накладные расходы | [8 empty] | 40857.09
В том числе, справочно:
74%*0,85 ФОТ (от 55,79) (Поз. 8) | [8 empty] | 35.09
77%*0,85 ФОТ (от 4058,25) (Поз. 3) | [8 empty] | 2656.12
79%*0,85 ФОТ (от 8392,26) (Поз. 14, 16-17) | [8 empty] | 5635.4
80%*0,85 ФОТ (от 2257,14) (Поз. 4-6, 27) | [8 empty] | 1534.86
100% ФОТ (от 15,81) (Поз. 34) | [8 empty] | 15.81
105%*(0,85*0,9) ФОТ (от 22902,45) (Поз. 11, 18, 22, 25-26) | [8 empty] | 18396.39
110%*(0,85*0,9) ФОТ (от 2507,61) (Поз. 1-2, 7, 31-32) | [8 empty] | 2110.15
118%*(0,85*0,9) ФОТ (от 2065,62) (Поз. 9, 12-13, 23-24) | [8 empty] | 1864.64
122%*(0,85*0,9) ФОТ (от 610,11) (Поз. 10) | [8 empty] | 569.42
123%*(0,85*0,9) ФОТ (от 897,27) (Поз. 19-21) | [8 empty] | 844.29
128%*(0,85*0,9) ФОТ (от 7347,75) (Поз. 28-30) | [8 empty] | 7194.92
Сметная прибыль | [8 empty] | 21551.31
В том числе, справочно:
50%*0,8 ФОТ (от 14375,84) (Поз. 3, 5-6, 27, 8, 14, 16-17) | [8 empty] | 5750.34
55%*(0,8*0,85) ФОТ (от 22902,45) (Поз. 11, 18, 22, 25-26) | [8 empty] | 8565.52
60% ФОТ (от 15,81) (Поз. 34) | [8 empty] | 9.49
63%*(0,8*0,85) ФОТ (от 2065,62) (Поз. 9, 12-13, 23-24) | [8 empty] | 884.91
68%*0,8 ФОТ (от 387,6) (Поз. 4) | [8 empty] | 210.85
70%*(0,8*0,85) ФОТ (от 2507,61) (Поз. 1-2, 7, 31-32) | [8 empty] | 1193.62
75%*(0,8*0,85) ФОТ (от 897,27) (Поз. 19-21) | [8 empty] | 457.61
80%*(0,8*0,85) ФОТ (от 610,11) (Поз. 10) | [8 empty] | 331.9
83%*(0,8*0,85) ФОТ (от 7347,75) (Поз. 28-30) | [8 empty] | 4147.07
Итоги по смете:
Работы по реконструкции зданий и сооружений (усиление и замена существующих конструкций, разборка и возведение отдельных конструктивных элементов) | [8 empty] | 6906.73 |  |  |  |  | 19.26 |  | 2.88
Стекольные, обойные и облицовочные работы (ремонтно-строительные) | [8 empty] | 8627.16 |  |  |  |  | 39.38 |  | 1.05
Полы (ремонтно-строительные) | [8 empty] | 862.48 |  |  |  |  | 3.49 |  | 0.07
Малярные работы (ремонтно-строительные) | [8 empty] | 4002.54 |  |  |  |  | 18.8
Внутренние санитарно-технические работы: демонтаж и разборка (ремонтно-строительные) | [8 empty] | 113.21 |  |  |  |  | 0.51
Деревянные конструкции | [8 empty] | 11824.69 |  |  |  |  | 17.7 |  | 0.25
Конструкции из кирпича и блоков | [8 empty] | 3030.49 |  |  |  |  | 5.45 |  | 0.13
Отделочные работы | [8 empty] | 58139.09 |  |  |  |  | 196.45 |  | 0.99
Штукатурные работы (ремонтно-строительные) | [8 empty] | 52815.38 |  |  |  |  | 68.07 |  | 1.2
Полы | [8 empty] | 4308.29 |  |  |  |  | 8.02 |  | 0.21
Сантехнические работы - внутренние (трубопроводы, водопровод, канализация, отопление, газоснабжение, вентиляция и кондиционирование воздуха) | [8 empty] | 22774.91 |  |  |  |  | 53.98 |  | 3.36
Перевозка грузов автомобильным транспортом | [8 empty] | 28.1
Погрузо-разгрузочные работы при автомобильных перевозках | [8 empty] | 83.66 |  |  |  |  | 0.17
Итого | [8 empty] | 173516.73 |  |  |  |  | 431.28 |  | 10.14
НДС 18% | [8 empty] | 31233.01
ВСЕГО по смете | [8 empty] | 204749.74 |  |  |  |  | 431.28 |  | 10.14