## Локальная смета
СОГЛАСОВАНО: | [11 empty] | УТВЕРЖДАЮ:
_________________ | [11 empty] | _________________
" _____ " ________________ 201_ г. | [11 empty] | "____" ______________201_ г.
МОУ СОШ№27 г.Перми
(наименование стройки)
ЛОКАЛЬНЫЙ СМЕТНЫЙ РАСЧЕТ №
(локальная смета)
|  | на | текущий ремонт санузлов на 4 этаже, частичная замена окон в кабинетах 31, 41
(наименование работ и затрат, наименование объекта)
Основание:
|  |  | Сметная стоимость _______________________________________________________________________________________________ | [5 empty] | ___________________________499655,77 |  | руб.
|  |  | строительных работ _______________________________________________________________________________________________ | [5 empty] | _______________________________________________________________________________________________402384,64 |  | руб.
|  |  | монтажных работ _______________________________________________________________________________________________ | [5 empty] | _______________________________________________________________________________________________12749,76 |  | руб.
|  |  | Средства на оплату труда _______________________________________________________________________________________________ | [5 empty] | ___________________________62712,38 |  | руб.
|  |  | Сметная трудоемкость _______________________________________________________________________________________________ | [5 empty] | _______________________________________________________________________________________________530,92 |  | чел.час
Составлен(а) в текущих (прогнозных) ценах по состоянию на _______201_ г.
№ пп | Обоснование | Наименование | Ед. изм. | Кол. | Стоимость единицы, руб. |  |  |  | Общая стоимость, руб. |  |  |  | Т/з осн. раб.на ед. | Т/з осн. раб. Всего | Т/з мех. на ед. | Т/з мех. Всего
[5 empty] | Всего | В том числе |  |  | Всего | В том числе
[6 empty] | Осн.З/п | Эк.Маш | З/пМех |  | Осн.З/п | Эк.Маш | З/пМех
1 | 2 | 3 | 4 | 5 | 6 | 7 | 8 | 9 | 10 | 11 | 12 | 13 | 14 | 15 | 16 | 17
Раздел 1. Новый Раздел
1 | ФЕР46-04-012-01 В ред. пр. № 253 Минрегиона РФ | Разборка деревянных заполнений проемов: оконных с подоконными досками НР (4745,11 руб.): 110%*0,9 * 0,85 от ФОТ (5638,87 руб.) СП (2684,1 руб.): 70%*0,85 * 0,8 от ФОТ (5638,87 руб.) | 100 м2 | 0.276 | 1767.24 | 1525.29 | 241.95 | 89.78 | 487.76 | 420.98 | 66.78 | 24.78 | 188.54 | 52.04 | 7.74 | 2.14
2 | ФЕР10-01-034-08 В ред. пр. № 253 Минрегиона РФ | Установка в жилых и общественных зданиях оконных блоков из ПВХ профилей: поворотных (откидных, поворотно-откидных) с площадью проема более 2 м2 трехстворчатых, в том числе при наличии створок глухого остекления НР (4132,82 руб.): 118%*0,9 * 0,85 от ФОТ (4578,29 руб.) СП (1961,34 руб.): 63%*0,85 * 0,8 от ФОТ (4578,29 руб.) | 100 м2 проемов | 0.276 | 168203.68 | 1303.66 | 413.79 | 7.66 | 46424.22 | 359.81 | 114.21 | 2.11 | 149.16 | 41.17 | 0.66 | 0.18
3 | ФССЦ-203-8040 Изм. Приказ Минрегиона РФ от 4.03.10 №94 | Блоки оконные из поливинилхлоридных профилей с листовым стеклом и стеклопакетом: одностворные ОПРСП 9-9, площадью 0,75 м2 (ГОСТ 30674-99) | м2 | -27.6 | 1577.48 |  |  |  | -43538.45
4 | Текущая стоимость | Блоки оконные из ПВХ профилей: поворотные (откидные, поворотно-откидные) с площадью проема более 2 м2 трехстворчатые, в том числе при наличии створок глухого остекления | м2 | 27.6 | 810 |  |  |  | 22356
5 | ФЕР10-01-035-03 Изм. Пр. Минрегиона №81 от 27.02.10 | Установка подоконных досок из ПВХ: в каменных стенах толщиной свыше 0,51 м НР (313,8 руб.): 118%*0,9 * 0,85 от ФОТ (347,62 руб.) СП (148,92 руб.): 63%*0,85 * 0,8 от ФОТ (347,62 руб.) | 100 п.м | 0.15 | 6487.61 | 182.37 | 28.34 | 0.81 | 973.14 | 27.36 | 4.25 | 0.12 | 21.38 | 3.21 | 0.07 | 0.01
6 | Текущая стоимость Пр. Минрегиона от 04.03.10 №94 | Доски подоконные ПВХ, шириной 600 мм | м | 15 | 104 |  |  |  | 1560
7 | ФЕР15-01-050-03 В ред. пр. № 253 Минрегиона РФ | Облицовка стен декоративным бумажно-слоистым пластиком или листами из синтетических материалов: по сплошному основанию на клее НР (857,9 руб.): 105%*0,9 * 0,85 от ФОТ (1068,04 руб.) СП (399,45 руб.): 55%*0,85 * 0,8 от ФОТ (1068,04 руб.) | 100 м2 облицовки | 0.236 | 9972.71 | 356.83 | 44.59 | 0.93 | 2353.56 | 84.21 | 10.52 | 0.22 | 38.87 | 9.17 | 0.08 | 0.02
8 | ФЕРр61-20-1 В ред. пр. № 207 Минрегиона РФ | Ремонт штукатурки наружных прямолинейных откосов по камню и бетону цементно-известковым раствором: с земли и лесов НР (306,22 руб.): 79%*0,85 от ФОТ (456,03 руб.) СП (182,41 руб.): 50%*0,8 от ФОТ (456,03 руб.) | 100 м2 отремонтированной поверхности | 0.012 | 5286.31 | 3004.39 | 2.31 |  | 63.44 | 36.05 | 0.03 |  | 323.4 | 3.88
9 | ФЕР15-04-012-01 В ред. пр. № 253 Минрегиона РФ | Окраска фасадов с лесов с подготовкой поверхности: перхлорвиниловая НР (15,95 руб.): 105%*0,9 * 0,85 от ФОТ (19,86 руб.) СП (7,43 руб.): 55%*0,85 * 0,8 от ФОТ (19,86 руб.) | 100 м2 окрашиваемой поверхности | 0.012 | 1631.34 | 130.52 | 10.87 |  | 19.58 | 1.57 | 0.13 |  | 14.39 | 0.17
10 | ФЕРр58-20-1 В ред. пр. № 207 Минрегиона РФ | Смена обделок из листовой стали (поясков, сандриков, отливов, карнизов) шириной: до 0,4 м НР (474,07 руб.): 83%*0,85 от ФОТ (671,97 руб.) СП (349,42 руб.): 65%*0,8 от ФОТ (671,97 руб.) | 100 м | 0.15 | 2516.07 | 353.23 | 5.99 | 0.93 | 377.41 | 52.98 | 0.9 | 0.14 | 41.41 | 6.21 | 0.08 | 0.01
Раздел 2. Новый Раздел
11 | ФЕРр57-2-3 В ред. пр. № 207 Минрегиона РФ | Разборка покрытий полов: из керамических плиток НР (1017,18 руб.): 80%*0,85 от ФОТ (1495,86 руб.) СП (813,75 руб.): 68%*0,8 от ФОТ (1495,86 руб.) | 100 м2 покрытия | 0.193 | 641 | 595.99 | 45.01 | 16.7 | 123.71 | 115.03 | 8.68 | 3.22 | 69.87 | 13.48 | 1.44 | 0.28
12 | ФЕР11-01-011-01 В ред. пр. № 253 Минрегиона РФ | Устройство стяжек: цементных толщиной 20 мм НР (754,54 руб.): 123%*0,9 * 0,85 от ФОТ (801,89 руб.) СП (408,96 руб.): 75%*0,85 * 0,8 от ФОТ (801,89 руб.) | 100 м2 стяжки | 0.193 | 1485.02 | 313.71 | 44.24 | 14.73 | 286.61 | 60.55 | 8.54 | 2.84 | 39.51 | 7.63 | 1.27 | 0.25
13 | ФЕР11-01-027-06 В ред. пр. № 253 Минрегиона РФ | Устройство покрытий на растворе их сухой смеси с приготовлением раствора в построечных условиях из плиток: гладких неглазурованных керамических для полов одноцветных НР (2510,7 руб.): 123%*0,9 * 0,85 от ФОТ (2668,26 руб.) СП (1360,81 руб.): 75%*0,85 * 0,8 от ФОТ (2668,26 руб.) | 100 м2 покрытия | 0.193 | 9053.81 | 1046.88 | 148.03 | 46 | 1747.39 | 202.05 | 28.57 | 8.88 | 119.78 | 23.12 | 4.22 | 0.81
14 | ФЕРр56-9-1 В ред. пр. № 207 Минрегиона РФ | Демонтаж дверных коробок: в каменных стенах с отбивкой штукатурки в откосах НР (260,63 руб.): 82%*0,85 от ФОТ (373,93 руб.) СП (185,47 руб.): 62%*0,8 от ФОТ (373,93 руб.) | 100 коробок | 0.02 | 1807.42 | 1437.99 | 369.43 | 39.94 | 36.15 | 28.76 | 7.39 | 0.8 | 179.3 | 3.59 | 3.97 | 0.08
15 | ФЕРр56-10-1 В ред. пр. № 207 Минрегиона РФ | Снятие дверных полотен НР (71,16 руб.): 82%*0,85 от ФОТ (102,09 руб.) СП (50,64 руб.): 62%*0,8 от ФОТ (102,09 руб.) | 100 м2 дверных полотен | 0.028 | 288.06 | 288.06 |  |  | 8.07 | 8.07 |  |  | 36.28 | 1.02
17 | ФЕР10-01-039-01 В ред. пр. № 253 Минрегиона РФ | Установка блоков в наружных и внутренних дверных проемах: в каменных стенах, площадь проема до 3 м2 НР (1242,75 руб.): 118%*0,9 * 0,85 от ФОТ (1376,7 руб.) СП (589,78 руб.): 63%*0,85 * 0,8 от ФОТ (1376,7 руб.) | 100 м2 проемов | 0.098 | 25031.88 | 957.29 | 1250.29 | 153.23 | 2453.12 | 93.81 | 122.53 | 15.02 | 104.28 | 10.22 | 11.35 | 1.11
18 | ФССЦ-101-0887 Пр. Минрегиона №308 от 28.07.09 | Скобяные изделия для блоков входных однопольных | компл. | 7 | 94.68 |  |  |  | 662.76
19 | ФЕР10-01-060-01 В ред. пр. № 253 Минрегиона РФ | Установка и крепление наличников НР (245,17 руб.): 118%*0,9 * 0,85 от ФОТ (271,6 руб.) СП (116,35 руб.): 63%*0,85 * 0,8 от ФОТ (271,6 руб.) | 100 м коробок блоков | 0.336 | 516.04 | 63.89 | 3.49 |  | 173.39 | 21.47 | 1.17 |  | 7.82 | 2.63
20 | ФЕРр62-42-1 В ред. пр. № 207 Минрегиона РФ | Протравка цементной штукатурки нейтрализующим раствором НР (209,72 руб.): 80%*0,85 от ФОТ (308,41 руб.) СП (123,36 руб.): 50%*0,8 от ФОТ (308,41 руб.) | 100 м2 протравленной поверхности | 0.829 | 37.1 | 29.41 |  |  | 30.76 | 24.38 |  |  | 3.77 | 3.13
21 | ФЕРр61-2-7 В ред. пр. № 207 Минрегиона РФ | Ремонт штукатурки внутренних стен по камню и бетону цементно-известковым раствором, площадью отдельных мест: до 1 м2 толщиной слоя до 20 мм НР (1725,23 руб.): 79%*0,85 от ФОТ (2569,22 руб.) СП (1027,69 руб.): 50%*0,8 от ФОТ (2569,22 руб.) | 100 м2 отремонтированной поверхности | 0.1 | 3184.35 | 2023.18 | 20.94 | 7.77 | 318.44 | 202.32 | 2.09 | 0.78 | 228.35 | 22.84 | 0.67 | 0.07
22 | ФЕРр61-1-9 В ред. пр. № 207 Минрегиона РФ | Сплошное выравнивание штукатурки внутри здания (однослойная штукатурка) сухой растворной смесью (типа «Ветонит») толщиной до 10 мм для последующей окраски или оклейки обоями: стен НР (5211,79 руб.): 79%*0,85 от ФОТ (7761,41 руб.) СП (3104,56 руб.): 50%*0,8 от ФОТ (7761,41 руб.) | 100 м2 поверхности | 0.829 | 13884.65 | 720.29 | 32.22 | 19.82 | 11510.37 | 597.12 | 26.71 | 16.43 | 73.8 | 61.18 | 1.9 | 1.58
23 | ФЕР15-01-019-05 В ред. пр. № 253 Минрегиона РФ | Гладкая облицовка стен, столбов, пилястр и откосов (без карнизных, плинтусных и угловых плиток) без установки плиток туалетного гарнитура на клее из сухих смесей: по кирпичу и бетону НР (6780 руб.): 105%*0,9 * 0,85 от ФОТ (8440,71 руб.) СП (3156,83 руб.): 55%*0,85 * 0,8 от ФОТ (8440,71 руб.) | 100 м2 поверхности облицовки | 0.45 | 10688.2 | 1465.77 | 31.75 | 17.01 | 4809.69 | 659.6 | 14.29 | 7.65 | 159.67 | 71.85 | 1.65 | 0.74
24 | ФЕР15-04-005-03 В ред. пр. № 253 Минрегиона РФ | Окраска поливинилацетатными водоэмульсионными составами улучшенная: по штукатурке стен НР (1482,82 руб.): 105%*0,9 * 0,85 от ФОТ (1846,02 руб.) СП (690,41 руб.): 55%*0,85 * 0,8 от ФОТ (1846,02 руб.) | 100 м2 окрашиваемой поверхности | 0.379 | 2200.86 | 384.81 | 13.7 | 0.23 | 834.13 | 145.84 | 5.19 | 0.09 | 42.9 | 16.26 | 0.02 | 0.01
25 | ФЕРр67-4-5 В ред. пр. № 207 Минрегиона РФ | Демонтаж: светильников для люминесцентных ламп НР (264,04 руб.): 85%*0,85 от ФОТ (365,46 руб.) СП (190,04 руб.): 65%*0,8 от ФОТ (365,46 руб.) | 100 шт. | 0.2 | 145.98 | 143.48 | 2.5 | 0.93 | 29.2 | 28.7 | 0.5 | 0.19 | 17.89 | 3.58 | 0.08 | 0.02
26 | ФЕРр62-42-1 В ред. пр. № 207 Минрегиона РФ | Протравка цементной штукатурки нейтрализующим раствором НР (48,86 руб.): 80%*0,85 от ФОТ (71,85 руб.) СП (28,74 руб.): 50%*0,8 от ФОТ (71,85 руб.) | 100 м2 протравленной поверхности | 0.193 | 37.1 | 29.41 |  |  | 7.16 | 5.68 |  |  | 3.77 | 0.73
27 | ФЕР46-03-012-04 В ред. пр. № 253 Минрегиона РФ | Пробивка в бетонных конструкциях потолков борозд площадью сечения: до 20 см2 НР (879,81 руб.): 110%*0,9 * 0,85 от ФОТ (1045,52 руб.) СП (497,67 руб.): 70%*0,85 * 0,8 от ФОТ (1045,52 руб.) | 100 м борозд | 0.15 | 1629.89 | 434.28 | 1195.61 | 116.7 | 244.48 | 65.14 | 179.34 | 17.51 | 46.2 | 6.93 | 11.6 | 1.74
28 | ФЕРр61-4-7 В ред. пр. № 207 Минрегиона РФ | Ремонт штукатурки потолков по камню и бетону цементно-известковым раствором, площадью отдельных мест: до 1 м2 толщиной слоя до 20 мм НР (665,62 руб.): 79%*0,85 от ФОТ (991,25 руб.) СП (396,5 руб.): 50%*0,8 от ФОТ (991,25 руб.) | 100 м2 отремонтированной поверхности | 0.03 | 3823.43 | 2603.72 | 22.51 | 8.35 | 114.7 | 78.11 | 0.68 | 0.25 | 290.27 | 8.71 | 0.72 | 0.02
29 | ФЕРр61-1-10 В ред. пр. № 207 Минрегиона РФ | Сплошное выравнивание штукатурки внутри здания (однослойная штукатурка) сухой растворной смесью (типа «Ветонит») толщиной до 10 мм для последующей окраски или оклейки обоями: потолков КОЭФ. К ПОЗИЦИИ: ПЗ=0,5 (ОЗП=0,5; ЭМ=0,5 к расх.; ЗПМ=0,5; МАТ=0,5 к расх.; ТЗ=0,5; ТЗМ=0,5) НР (769,52 руб.): 79%*0,85 от ФОТ (1145,97 руб.) СП (458,39 руб.): 50%*0,8 от ФОТ (1145,97 руб.) | 100 м2 поверхности | 0.193 | 8132.48 | 458.23 | 17.6 | 11.12 | 1569.57 | 88.44 | 3.4 | 2.15 | 44.88 | 8.66 | 1.07 | 0.21
30 | ФЕР15-04-005-04 В ред. пр. № 253 Минрегиона РФ | Окраска поливинилацетатными водоэмульсионными составами улучшенная: по штукатурке потолков НР (948,54 руб.): 105%*0,9 * 0,85 от ФОТ (1180,88 руб.) СП (441,65 руб.): 55%*0,85 * 0,8 от ФОТ (1180,88 руб.) | 100 м2 окрашиваемой поверхности | 0.193 | 2410.46 | 483.48 | 14.57 | 0.23 | 465.22 | 93.31 | 2.81 | 0.04 | 53.9 | 10.4 | 0.02
31 | ФЕРм08-03-594-08 В ред. пр. № 321 Минрегиона РФ | Светильник отдельно устанавливаемый: на подвесах (штангах) с количеством ламп в светильнике до 4 НР (1619,47 руб.): 95%*0,85 от ФОТ (2005,53 руб.) СП (1042,88 руб.): 65%*0,8 от ФОТ (2005,53 руб.) | 100 шт. | 0.06 | 7822.04 | 1835.2 | 3044.77 | 807.16 | 469.32 | 110.11 | 182.69 | 48.43 | 185 | 11.1 | 68.87 | 4.13
32 | ФССЦ-509-1364 ИЗМ. Пр.Минрегиона от 15.12.10 №656 | Светильник ЛПО 09-4х36 | шт. | 6 | 155.44 |  |  |  | 932.64
33 | ФССЦ-509-0771 Пр. Минрегиона №308 от 28.07.09 | Стартеры для люминесцентных ламп 4-20/СК-127С | 10 шт. | 2.4 | 23.62 |  |  |  | 56.69
34 | ФЕРм08-02-410-01 В ред. пр. № 321 Минрегиона РФ | Труба полиэтиленовая по основанию пола, диаметр: до 25 мм НР (323,82 руб.): 95%*0,85 от ФОТ (401,01 руб.) СП (208,53 руб.): 65%*0,8 от ФОТ (401,01 руб.) | 100 м | 0.2 | 903.16 | 156.98 | 28.3 | 1.49 | 180.63 | 31.4 | 5.66 | 0.3 | 16.7 | 3.34 | 0.11 | 0.02
35 | ФЕРм08-02-412-01 Изм. Прик.Минрег. от 21.12.10 №747 | Затягивание провода в проложенные трубы и металлические рукава первого одножильного или многожильного в общей оплетке, суммарное сечение до 2,5 мм2 НР (108,08 руб.): 95%*0,85 от ФОТ (133,84 руб.) СП (69,6 руб.): 65%*0,8 от ФОТ (133,84 руб.) | 100 м | 0.2 | 257.87 | 52.73 | 2.42 | 0.14 | 51.57 | 10.55 | 0.48 | 0.03 | 5.61 | 1.12 | 0.01
36 | ФССЦ-501-8183 Пр. Минрегиона №308 от 28.07.09 | Кабель силовой с медными жилами с поливинилхлоридной изоляцией в поливинилхлоридной оболочке без защитного покрова: ВВГ, напряжением 0,66 Кв, число жил - 2 и сечением 1,5 мм2 | 1000 м | 0.02 | 2295.03 |  |  |  | 45.9
Раздел 3. Новый Раздел
37 | ФЕР10-05-002-02 В ред. пр. № 253 Минрегиона РФ | Устройство перегородок из гипсокартонных листов (ГКЛ) по системе "КНАУФ" с одинарным металлическим каркасом и двухслойной обшивкой с обеих сторон (С 112): с одним дверным проемом НР (1690,26 руб.): 118%*0,9 * 0,85 от ФОТ (1872,45 руб.) СП (802,16 руб.): 63%*0,85 * 0,8 от ФОТ (1872,45 руб.) | 100 м2 перегородок (за вычетом проемов) | 0.12 | 11902.38 | 1233.52 | 20.5 |  | 1428.29 | 148.02 | 2.46 |  | 136 | 16.32
38 | ФЕР15-01-019-05 В ред. пр. № 253 Минрегиона РФ | Гладкая облицовка стен, столбов, пилястр и откосов (без карнизных, плинтусных и угловых плиток) без установки плиток туалетного гарнитура на клее из сухих смесей: по кирпичу и бетону НР (3615,93 руб.): 105%*0,9 * 0,85 от ФОТ (4501,63 руб.) СП (1683,61 руб.): 55%*0,85 * 0,8 от ФОТ (4501,63 руб.) | 100 м2 поверхности облицовки | 0.24 | 10688.2 | 1465.77 | 31.75 | 17.01 | 2565.17 | 351.78 | 7.62 | 4.08 | 159.67 | 38.32 | 1.65 | 0.4
39 | ФЕРр65-4-2 В ред. пр. № 207 Минрегиона РФ | Демонтаж: унитазов и писсуаров НР (130,81 руб.): 74%*0,85 от ФОТ (207,97 руб.) СП (83,19 руб.): 50%*0,8 от ФОТ (207,97 руб.) | 100 приборов | 0.03 | 553.63 | 544.56 | 9.07 | 3.36 | 16.61 | 16.34 | 0.27 | 0.1 | 63.84 | 1.92 | 0.29 | 0.01
40 | ФЕРр65-1-2 В ред. пр. № 207 Минрегиона РФ | Разборка трубопроводов из водогазопроводных труб диаметром: до 63 мм НР (197,89 руб.): 74%*0,85 от ФОТ (314,61 руб.) СП (125,84 руб.): 50%*0,8 от ФОТ (314,61 руб.) | 100 м трубопровода | 0.05 | 565.51 | 495.44 | 12.15 | 1.97 | 28.28 | 24.77 | 0.61 | 0.1 | 59.62 | 2.98 | 0.17 | 0.01
41 | ФЕР17-01-003-01 В ред. пр. № 253 Минрегиона РФ | Установка унитазов: с бачком непосредственно присоединенным НР (1474,41 руб.): 128%*0,9 * 0,85 от ФОТ (1505,73 руб.) СП (849,83 руб.): 83%*0,85 * 0,8 от ФОТ (1505,73 руб.) | 10 компл. | 0.5 | 3702.25 | 234.33 | 44.39 | 3.71 | 1851.13 | 117.17 | 22.2 | 1.86 | 24.64 | 12.32 | 0.32 | 0.16
42 | ФЕР17-01-005-01 В ред. пр. № 253 Минрегиона РФ | Установка моек: на одно отделение НР (624,79 руб.): 128%*0,9 * 0,85 от ФОТ (638,06 руб.) СП (360,12 руб.): 83%*0,85 * 0,8 от ФОТ (638,06 руб.) | 10 компл. | 0.3 | 3076.82 | 166.62 | 16.66 | 1.51 | 923.05 | 49.99 | 5 | 0.45 | 17.32 | 5.2 | 0.13 | 0.04
43 | ФЕР17-01-002-03 В ред. пр. № 253 Минрегиона РФ | Установка смесителей НР (250,22 руб.): 128%*0,9 * 0,85 от ФОТ (255,53 руб.) СП (144,22 руб.): 83%*0,85 * 0,8 от ФОТ (255,53 руб.) | 10 шт. | 0.3 | 1512.97 | 67.34 | 0.2 |  | 453.89 | 20.2 | 0.06 |  | 7 | 2.1
44 | ФЕР17-01-004-01 В ред. пр. № 253 Минрегиона РФ | Установка писсуаров: настенных НР (243,15 руб.): 128%*0,9 * 0,85 от ФОТ (248,32 руб.) СП (140,15 руб.): 83%*0,85 * 0,8 от ФОТ (248,32 руб.) | 10 компл. | 0.2 | 1498.13 | 97.01 | 16.59 | 1.16 | 299.63 | 19.4 | 3.32 | 0.23 | 10.32 | 2.06 | 0.1 | 0.02
45 | ФЕР16-07-003-01 В ред. пр. № 253 Минрегиона РФ | Врезка в действующие внутренние сети трубопроводов отопления и водоснабжения диаметром: 15 мм НР (1095,99 руб.): 128%*0,9 * 0,85 от ФОТ (1119,27 руб.) СП (631,72 руб.): 83%*0,85 * 0,8 от ФОТ (1119,27 руб.) | 1 врезка | 2 | 73.75 | 44.24 | 4.94 |  | 147.5 | 88.48 | 9.88 |  | 4.46 | 8.92
46 | ФЕР16-03-002-01 Изм. Пр. Минрегиона №81 от 27.02.10 | Прокладка трубопроводов водоснабжения из многослойных металл-полимерных труб диаметром: 15 мм с фасонными и соединительными частями НР (2100,57 руб.): 128%*0,9 * 0,85 от ФОТ (2145,19 руб.) СП (1210,75 руб.): 83%*0,85 * 0,8 от ФОТ (2145,19 руб.) | 100 м трубопровода | 0.155 | 2894.93 | 1093.12 | 47.41 | 0.95 | 448.71 | 169.43 | 7.35 | 0.15 | 112 | 17.36 | 0.07 | 0.01
47 | ФЕР16-07-004-02 В ред. пр. № 253 Минрегиона РФ | Врезка в действующие внутренние сети трубопроводов канализации диаметром: 100 мм НР (944,62 руб.): 128%*0,9 * 0,85 от ФОТ (964,69 руб.) СП (544,47 руб.): 83%*0,85 * 0,8 от ФОТ (964,69 руб.) | 1 врезка | 1 | 212.63 | 76.26 | 0.87 |  | 212.63 | 76.26 | 0.87 |  | 8.94 | 8.94
48 | ФЕР16-04-001-01 В ред. пр. № 253 Минрегиона РФ | Прокладка трубопроводов канализации из полиэтиленовых труб высокой плотности диаметром: 50 мм НР (552,83 руб.): 128%*0,9 * 0,85 от ФОТ (564,57 руб.) СП (318,64 руб.): 83%*0,85 * 0,8 от ФОТ (564,57 руб.) | 100 м трубопровода | 0.07 | 4632.32 | 637.26 | 11.57 | 0.27 | 324.26 | 44.61 | 0.81 | 0.02 | 64.24 | 4.5 | 0.02
49 | ФСЦП310-3030-1 | Перевозка грузов автомобилями-самосвалами грузоподъемностью 10 т работающих вне карьера: расстояние перевозки 30 км; нормативное время пробега 1,92 час; класс груза 1 НР 0%*0,85 от ФОТ СП 0%*0,8 от ФОТ | 1 тонна | 4.5 | 19.01 |  | 19.01 |  | 85.55 |  | 85.55
50 | ФСЦП311-01-146-1 | Мусор строительный с погрузкой вручную: погрузка НР (200,86 руб.): 100%*0,85 от ФОТ (236,3 руб.) СП (113,42 руб.): 60%*0,8 от ФОТ (236,3 руб.) | тонна | 4.5 | 32.93 | 4.15 | 28.78 |  | 148.19 | 18.68 | 129.51 |  | 0.58 | 2.61
Итого прямые затраты по смете в ценах 2001г. | [8 empty] | 67171.22 | 4798.53 | 1073.05 | 158.97 |  | 530.92 |  | 14.08
Итого прямые затраты по смете с учетом коэффициентов к итогам | [8 empty] | 336322.99 | 60701.42 | 5290.14 | 2010.96 |  | 530.92 |  | 14.08
В том числе, справочно:
ОЗП=12,65; ЭМ=4,93; ЗПМ=12,65; МАТ=4,41 (Поз. 1, 27, 2, 5-6, 16-17, 19, 37, 3-4, 18, 7, 9, 23-24, 30, 38, 8, 21-22, 28-29, 33, 36, 10-15, 20, 26, 39-50, 25, 31-32, 34-35) | [8 empty] | 269151.77 | 55902.87 | 4217.09 | 1852
Накладные расходы | [8 empty] | 51107.63
В том числе, справочно:
74%*0,85 ФОТ (от 522,57) (Поз. 39-40) | [8 empty] | 328.7
79%*0,85 ФОТ (от 12923,88) (Поз. 8, 21-22, 28-29, 33, 36) | [8 empty] | 8678.39
80%*0,85 ФОТ (от 1876,12) (Поз. 11, 20, 26) | [8 empty] | 1275.76
82%*0,85 ФОТ (от 476,02) (Поз. 14-15) | [8 empty] | 331.79
83%*0,85 ФОТ (от 671,97) (Поз. 10) | [8 empty] | 474.07
85%*0,85 ФОТ (от 365,46) (Поз. 25) | [8 empty] | 264.04
95%*0,85 ФОТ (от 2540,37) (Поз. 31-32, 34-35) | [8 empty] | 2051.35
100%*0,85 ФОТ (от 236,3) (Поз. 50) | [8 empty] | 200.86
105%*0,9 * 0,85 ФОТ (от 17057,13) (Поз. 7, 9, 23-24, 30, 38) | [8 empty] | 13701.14
110%*0,9 * 0,85 ФОТ (от 6684,39) (Поз. 1, 27) | [8 empty] | 5624.91
118%*0,9 * 0,85 ФОТ (от 8446,66) (Поз. 2, 5-6, 16-17, 19, 37) | [8 empty] | 7624.8
123%*0,9 * 0,85 ФОТ (от 3470,15) (Поз. 12-13) | [8 empty] | 3265.24
128%*0,9 * 0,85 ФОТ (от 7441,36) (Поз. 41-48) | [8 empty] | 7286.58
Сметная прибыль | [8 empty] | 27703.78
В том числе, справочно:
50%*0,8 ФОТ (от 13826,71) (Поз. 8, 21-22, 28-29, 33, 36, 20, 26, 39-40) | [8 empty] | 5530.68
55%*0,85 * 0,8 ФОТ (от 17057,13) (Поз. 7, 9, 23-24, 30, 38) | [8 empty] | 6379.37
60%*0,8 ФОТ (от 236,3) (Поз. 50) | [8 empty] | 113.42
62%*0,8 ФОТ (от 476,02) (Поз. 14-15) | [8 empty] | 236.11
63%*0,85 * 0,8 ФОТ (от 8446,66) (Поз. 2, 5-6, 16-17, 19, 37) | [8 empty] | 3618.55
65%*0,8 ФОТ (от 3577,8) (Поз. 10, 25, 31-32, 34-35) | [8 empty] | 1860.45
68%*0,8 ФОТ (от 1495,86) (Поз. 11) | [8 empty] | 813.75
70%*0,85 * 0,8 ФОТ (от 6684,39) (Поз. 1, 27) | [8 empty] | 3181.77
75%*0,85 * 0,8 ФОТ (от 3470,15) (Поз. 12-13) | [8 empty] | 1769.78
83%*0,85 * 0,8 ФОТ (от 7441,36) (Поз. 41-48) | [8 empty] | 4199.9
Итоги по смете:
Итого Строительные работы | [8 empty] | 402384.64 |  |  |  |  | 511.78 |  | 9.91
Итого Монтажные работы | [8 empty] | 12749.76 |  |  |  |  | 19.14 |  | 4.17
Итого | [8 empty] | 415134.4 |  |  |  |  | 530.92 |  | 14.08
В том числе:
Материалы | [8 empty] | 270331.43
Машины и механизмы | [8 empty] | 5290.14
ФОТ | [8 empty] | 62712.38
Накладные расходы | [8 empty] | 51107.63
Сметная прибыль | [8 empty] | 27703.78
Непредвиденные затраты 2% | [8 empty] | 8302.69
Итого с непредвиденными | [8 empty] | 423437.09
НДС 18% | [8 empty] | 76218.68
ВСЕГО по смете | [8 empty] | 499655.77 |  |  |  |  | 530.92 |  | 14.08