## Локальная смета
СОГЛАСОВАНО: | [8 empty] | УТВЕРЖДАЮ:
________________ | [8 empty] | ________________
" _____ " ________________ 2011 г. | [8 empty] | "______ " _______________2011 г.
МУЗ "Центр восстановительной медицины и реабилитации" г.Пермь, ул.Ким, 82
(наименование стройки)
ЛОКАЛЬНЫЙ СМЕТНЫЙ РАСЧЕТ №
(локальная смета)
| на | Текущий ремонт - электромонтажные работы (2-й этаж) по адресу: г.Пермь, ул. Ким, 82
(наименование работ и затрат, наименование объекта)
Основание:
|  | Сметная стоимость монтажных работ _______________________________________________________________________________________________ |  | ___________________________498 474,58 |  | руб.
|  | Средства на оплату труда _______________________________________________________________________________________________ |  | ___________________________113 359 |  | руб.
|  | Сметная трудоемкость _______________________________________________________________________________________________ |  | _______________________________________________________________________________________________1066,19 |  | чел.час
Составлен(а) в текущих (прогнозных) ценах по состоянию на _______201_ г.
№ пп | Обоснование | Наименование | Ед. изм. | Кол. | Стоимость единицы, руб. |  |  |  | Общая стоимость, руб.
[5 empty] | Всего | В том числе |  |  | Всего | В том числе
[6 empty] | Осн.З/п | Эк.Маш. | З/пМех |  | Осн.З/п | Эк.Маш. | З/пМех
1 | 2 | 3 | 4 | 5 | 6 | 7 | 8 | 9 | 10 | 11 | 12 | 13
Раздел 1. Демонтаж.
22 | ФЕРр67-3-1 В ред. пр. № 207 Минрегиона РФ | Демонтаж кабеля | 100 м | 6.32 | 75.5 | 75.19 | 0.31 | 0.12 | 477.16 | 475.2 | 1.96 | 0.76
Раздел 2. Монтаж.
1 | ФЕРм08-02-405-03 В ред. пр. № 321 Минрегиона РФ | Провод по установленным стальным конструкциям и панелям, сечение: до 70 мм2 | 100 м | 1 | 1613.07 | 438.04 | 245.85 | 10.26 | 1613.07 | 438.04 | 245.85 | 10.26
2 | ФЕРм08-02-422-02 Изм. Прик.Минрег. от 21.12.10 №747 | Затягивание проводов в электротехнический плинтус. | 100 м одного провода | 2 | 482.24 | 259.9 | 4.84 | 0.27 | 964.48 | 519.8 | 9.68 | 0.54
3 | ФССЦ-103-1059 Пр. Минрегиона РФ от 15.12.10 №656 | Гофротруба | м | 100 | 4.04 |  |  |  | 404
4 | ФЕРм08-04-744-10 В ред. пр. № 321 Минрегиона РФ | Кабель силовой с креплением по всей длине, масса 1 м кабеля: до 1 кг | 100 м | 9.5 | 1107.38 | 487.73 | 23.72 | 1.62 | 10520.11 | 4633.44 | 225.34 | 15.39
5 | ФССЦ-501-8190 Пр. Минрегиона №308 от 28.07.09 | Кабель силовой с медными жилами с поливинилхлоридной изоляцией в поливинилхлоридной оболочке без защитного покрова: ВВГ, напряжением 0,66 Кв, число жил - 3 и сечением 1,5 мм2 | 1000 м | 0.95 | 3246.49 |  |  |  | 3084.17
6 | ФЕРм08-04-744-11 В ред. пр. № 321 Минрегиона РФ | Кабель силовой с креплением по всей длине, масса 1 м кабеля: до 2 кг | 100 м | 4.5 | 1190.82 | 551.23 | 42.39 | 2.88 | 5358.69 | 2480.54 | 190.76 | 12.96
7 | ФССЦ-501-8191 Пр. Минрегиона №308 от 28.07.09 | Кабель силовой с медными жилами с поливинилхлоридной изоляцией в поливинилхлоридной оболочке без защитного покрова: ВВГ, напряжением 0,66 Кв, число жил - 3 и сечением 2,5 мм2 | 1000 м | 0.45 | 4883.86 |  |  |  | 2197.74
8 | ФЕРм08-02-420-01 В ред. пр. № 321 Минрегиона РФ | Коробка ответвительная с предохранителем или разъединителем, или автоматом, или указателем напряжения | 100 шт. | 0.34 | 11365.22 | 2199.6 | 1318.63 | 73.58 | 3864.17 | 747.86 | 448.33 | 25.02
9 | ФЕРм08-03-594-14 В ред. пр. № 321 Минрегиона РФ | Светильник в подвесных потолках, устанавливаемый: на профиле, количество ламп в светильнике до 4 | 100 шт. | 0.14 | 16102.27 | 2648.64 | 3176.47 | 1058.91 | 2254.32 | 370.81 | 444.71 | 148.25
10 | ФЕРм08-03-594-08 В ред. пр. № 321 Минрегиона РФ | Светильник отдельно устанавливаемый: на подвесах (штангах) с количеством ламп в светильнике до 4 | 100 шт. | 0.14 | 7822.04 | 1835.2 | 3044.77 | 807.16 | 1095.09 | 256.93 | 426.27 | 113
11 | ФССЦ-509-1362 ИЗМ. Пр.Минрегиона от 15.12.10 №656 | Светильник ЛПО 4х20 | шт. | 44 | 119.36 |  |  |  | 5251.84
12 | ФССЦ-509-9042 Пр. Минрегиона №308 от 28.07.09 | Светильники с люминесцентными или ртутными лампами | шт. | 124
13 | ФССЦ-509-0771 Пр. Минрегиона №308 от 28.07.09 | Стартеры для люминесцентных ламп 4-20/СК-127С | 10 шт. | 12.4 | 23.62 |  |  |  | 292.89
14 | ФЕРм08-03-594-07 В ред. пр. № 321 Минрегиона РФ | Светильник отдельно устанавливаемый: на подвесах (штангах) с количеством ламп в светильнике 2 | 100 шт. | 0.11 | 6881.3 | 1468.16 | 2478.41 | 713.56 | 756.94 | 161.5 | 272.63 | 78.49
15 | ФССЦ-509-1361 ИЗМ. Пр.Минрегиона от 15.12.10 №656 | Светильник ЛПО 2х36 | шт. | 11 | 93.02 |  |  |  | 1023.22
16 | ФССЦ-509-0771 Пр. Минрегиона №308 от 28.07.09 | Стартеры для люминесцентных ламп 4-20/СК-127С | 10 шт. | 2.2 | 23.62 |  |  |  | 51.96
17 | Прайс | Светильники с люминесцентными или ртутными лампами низкого давления | шт. | 22 | 240 |  |  |  | 5280
18 | Прайс | Лампы накаливания электрические осветительные общего назначения беспиральные тип БК220-230-100 | шт. | 176 | 6 |  |  |  | 1056
19 | ФЕРм08-03-591-02 В ред. пр. № 321 Минрегиона РФ | Выключатель: одноклавишный утопленного типа при скрытой проводке | 100 шт. | 0.13 | 365.33 | 319.42 | 9.68 | 0.54 | 47.49 | 41.52 | 1.26 | 0.07
20 | ФЕРм08-03-591-08 В ред. пр. № 321 Минрегиона РФ | Розетка штепсельная: неутопленного типа при открытой проводке | 100 шт. | 0.08 | 788.01 | 428.54 | 22.16 | 0.54 | 63.04 | 34.28 | 1.77 | 0.04
21 | Прайс | Розетка для скрытой проводки Legran-Галион 2К-83122 | шт. | 10 | 79.3 |  |  |  | 793
Итого прямые затраты по смете в ценах 2001г. | [8 empty] | 46449.38 | 10159.92 | 2268.56 | 404.78
Итого прямые затраты по смете с учетом индексов, в текущих ценах ( ОЗП=10,73; ЭМ=4,35; ЗПМ=10,73; МАТ=4,55) | [8 empty] | 273679.29 | 109015.95 | 9868.24 | 4343.28
Накладные расходы | [8 empty] | 91103.48
85%*0,85 ФОТ (от 5107,05) (Поз. 22) | [8 empty] | 3689.84
95%*0,85 ФОТ (от 108252,18) (Поз. 1-21) | [8 empty] | 87413.64
Сметная прибыль | [8 empty] | 58946.8
65%*0,8 ФОТ (от 113359,23) (Поз. 22, 1-21) | [8 empty] | 58946.8
Итого | [8 empty] | 423728.82
НДС 18% | [8 empty] | 74745.76
ВСЕГО по смете | [8 empty] | 498474.58
Составил: ___________________________
(должность, подпись, расшифровка)
Проверил: ___________________________
(должность, подпись, расшифровка)