## Локальная смета
| СОГЛАСОВАНО: | [11 empty] | УТВЕРЖДАЮ:
| _____________________________ | [11 empty] | _______________________________
| " _____ " ________________ 200_ г. | [11 empty] | "______ " _______________200_ г.
МУЗ ГП№2
(наименование стройки)
ЛОКАЛЬНЫЙ СМЕТНЫЙ РАСЧЕТ №
(локальная смета)
на текущий ремонт 8, 6, 5 и 2 этажей
(наименование работ и затрат, наименование объекта)
Основание:
|  |  |  | Сметная стоимость |  |  |  |  | 379107,24 руб.
|  |  |  | Средства на оплату труда |  |  |  |  | 101943,19 руб.
Составлен(а) в текущих (прогнозных) ценах по состоянию на 2 кв 2011 г.
№ пп | Обоснование | Наименование | Ед. изм. | Кол. | Стоимость единицы, руб. |  |  |  | Общая стоимость, руб. |  |  |  | Т/з осн. раб.на ед. | Т/з осн. раб. Всего | Т/з мех. на ед. | Т/з мех. Всего
[5 empty] | Всего | В том числе |  |  | Всего | В том числе
[6 empty] | Осн.З/п | Эк.Маш | З/пМех |  | Осн.З/п | Эк.Маш | З/пМех
1 | 2 | 3 | 4 | 5 | 6 | 7 | 8 | 9 | 10 | 11 | 12 | 13 | 14 | 15 | 16 | 17
Раздел 1. 8 этаж (рентген отделение)
8 этаж коридор зеленое розовое крыло (рентген отделение)
1 | ТЕРр61-02-07 | Ремонт штукатурки внутренних стен по камню и бетону цементно-известковым раствором, площадью отдельных мест: до 1 м2 толщиной слоя до 20 мм | 100 м2 отремонтированной поверхности | 0.2 | 3898.35 | 2879.49 | 27.22 | 9.17 | 779.67 | 575.9 | 5.44 | 1.83 | 228.35 | 45.67 | 0.67 | 0.134
2 | ТЕР15-02-019-03 | Сплошное выравнивание поверхностей (однослойная штукатурка) из сухих растворных смесей толщиной до 10 мм: стен | 100 м2 оштукатуриваемой поверхности | 2.91 | 3686.9 | 678.2 | 44.44 | 28.99 | 10728.88 | 1973.56 | 129.32 | 84.36 | 51.89 | 150.9999 | 1.87 | 5.4417
3 | ТЕР15-04-005-03 | Окраска поливинилацетатными водоэмульсионными составами улучшенная: по штукатурке стен | 100 м2 окрашиваемой поверхности | 2.91 | 1707.53 | 547.4 | 12.43 | 0.27 | 4968.91 | 1592.93 | 36.17 | 0.79 | 42.9 | 124.839 | 0.17 | 0.4947
4 | ТЕРр61-07-01 | Ремонт штукатурки откосов внутри здания по камню и бетону цементно-известковым раствором: прямолинейных | 100 м2 отремонтированной поверхности | 0.08 | 6916.33 | 4887.85 | 47.13 | 15.87 | 553.31 | 391.03 | 3.77 | 1.27 | 383.06 | 30.6448 | 1.16 | 0.0928
5 | ТЕР15-04-005-03 | Окраска поливинилацетатными водоэмульсионными составами улучшенная: по штукатурке откосов | 100 м2 окрашиваемой поверхности | 0.08 | 1707.53 | 547.4 | 12.43 | 0.27 | 136.6 | 43.79 | 0.99 | 0.02 | 42.9 | 3.432 | 0.17 | 0.0136
6 | ТЕРр61-04-07 | Ремонт штукатурки потолков по камню и бетону цементно-известковым раствором, площадью отдельных мест: до 1 м2 толщиной слоя до 20 мм | 100 м2 отремонтированной поверхности | 0.08 | 4774.22 | 3703.85 | 29.25 | 9.85 | 381.94 | 296.31 | 2.34 | 0.79 | 290.27 | 23.2216 | 0.72 | 0.0576
7 | ТЕРр62-17-05 | Окрашивание ранее окрашенных поверхностей потолков водоэмульсионной краской с расчисткой старой краски: до 35 % | 100 м2 окрашиваемой поверхности | 1.76 | 1598.48 | 445.88 | 8.71 | 1.37 | 2813.32 | 784.75 | 15.33 | 2.41 | 36.25 | 63.8 | 0.16 | 0.2816
8 | ТЕРр62-10-05 | Улучшенная масляная окраска ранее окрашенных дверей за два раза с расчисткой старой краски: до 35 % | 100 м2 окрашиваемой поверхности | 0.3 | 1517.68 | 816.1 | 8.71 | 1.37 | 455.3 | 244.83 | 2.61 | 0.41 | 66.35 | 19.905 | 0.16 | 0.048
8 этаж желтое крыло коридор ( психотерапевтическое отделение, пдсобное помещение)
9 | ТЕРр61-02-07 | Ремонт штукатурки внутренних стен по камню и бетону цементно-известковым раствором, площадью отдельных мест: до 1 м2 толщиной слоя до 20 мм | 100 м2 отремонтированной поверхности | 0.08 | 3898.35 | 2879.49 | 27.22 | 9.17 | 311.87 | 230.36 | 2.18 | 0.73 | 228.35 | 18.268 | 0.67 | 0.0536
10 | ТЕР15-02-019-03 | Сплошное выравнивание поверхностей (однослойная штукатурка) из сухих растворных смесей толщиной до 10 мм: стен | 100 м2 оштукатуриваемой поверхности | 0.87 | 3686.9 | 678.2 | 44.44 | 28.99 | 3207.6 | 590.03 | 38.66 | 25.22 | 51.89 | 45.1443 | 1.87 | 1.6269
11 | ТЕР15-04-005-03 | Окраска поливинилацетатными водоэмульсионными составами улучшенная: по штукатурке стен | 100 м2 окрашиваемой поверхности | 0.87 | 1707.53 | 547.4 | 12.43 | 0.27 | 1485.55 | 476.24 | 10.81 | 0.23 | 42.9 | 37.323 | 0.17 | 0.1479
12 | ТЕРр62-17-05 | Окрашивание ранее окрашенных поверхностей потолков водоэмульсионной краской с расчисткой старой краски: до 35 % | 100 м2 окрашиваемой поверхности | 0.52 | 1598.48 | 445.88 | 8.71 | 1.37 | 831.21 | 231.86 | 4.53 | 0.71 | 36.25 | 18.85 | 0.16 | 0.0832
13 | ТЕРр63-10-02прим | Разборка облицовки из гипсокартонных листов: потолков | 100 м2 облицовки | 0.11 | 125.96 | 117.83 | 8.13 | 2.74 | 13.86 | 12.97 | 0.89 | 0.3 | 9.58 | 1.0538 | 0.2 | 0.022
14 | ТЕР15-01-047-14 | Облицовка потолков гипсовыми рельефными плитами размером 400х400 мм по металлическим направляющим: без относа Коэф-ты к позиции: Новый коэффициент МАТ=0 | 100 м2 поверхности облицовки | 0.11 | 16598.66 | 16201.68 | 396.98 | 10.12 | 1825.85 | 1782.18 | 43.67 | 1.11 | 1254 | 137.94 | 5.1 | 0.561
15 | ТЕРр62-10-05 | Улучшенная масляная окраска ранее окрашенных дверей за два раза с расчисткой старой краски: до 35 % | 100 м2 окрашиваемой поверхности | 0.17 | 1517.68 | 816.1 | 8.71 | 1.37 | 258.01 | 138.74 | 1.48 | 0.23 | 66.35 | 11.2795 | 0.16 | 0.0272
Каб 802
16 | ТЕРр62-17-05 | Окрашивание ранее окрашенных поверхностей потолков водоэмульсионной краской с расчисткой старой краски: до 35 % | 100 м2 окрашиваемой поверхности | 0.1 | 1598.48 | 445.88 | 8.71 | 1.37 | 159.85 | 44.59 | 0.87 | 0.14 | 36.25 | 3.625 | 0.16 | 0.016
17 | ТЕРр61-02-07 | Ремонт штукатурки внутренних стен по камню и бетону цементно-известковым раствором, площадью отдельных мест: до 1 м2 толщиной слоя до 20 мм | 100 м2 отремонтированной поверхности | 0.04 | 3898.35 | 2879.49 | 27.22 | 9.17 | 155.93 | 115.18 | 1.09 | 0.37 | 228.35 | 9.134 | 0.67 | 0.0268
18 | ТЕР15-04-025-08 | Улучшенная окраска масляными составами по штукатурке: стен | 100 м2 окрашиваемой поверхности | 0.04 | 1428.17 | 659.05 | 8.92 | 0.14 | 57.13 | 26.36 | 0.36 | 0.01 | 51.01 | 2.0404 | 0.12 | 0.0048
Каб 804
19 | ТЕРр62-17-05 | Окрашивание ранее окрашенных поверхностей потолков водоэмульсионной краской с расчисткой старой краски: до 35 % | 100 м2 окрашиваемой поверхности | 0.03 | 1598.48 | 445.88 | 8.71 | 1.37 | 47.95 | 13.38 | 0.26 | 0.04 | 36.25 | 1.0875 | 0.16 | 0.0048
20 | ТЕРр61-02-07 | Ремонт штукатурки внутренних стен по камню и бетону цементно-известковым раствором, площадью отдельных мест: до 1 м2 толщиной слоя до 20 мм | 100 м2 отремонтированной поверхности | 0.1 | 3898.35 | 2879.49 | 27.22 | 9.17 | 389.84 | 287.95 | 2.72 | 0.92 | 228.35 | 22.835 | 0.67 | 0.067
21 | ТЕР15-04-025-08 | Улучшенная окраска масляными составами по штукатурке: стен | 100 м2 окрашиваемой поверхности | 0.1 | 1428.17 | 659.05 | 8.92 | 0.14 | 142.82 | 65.91 | 0.89 | 0.01 | 51.01 | 5.101 | 0.12 | 0.012
Каб 806
22 | ТЕРр62-17-05 | Окрашивание ранее окрашенных поверхностей потолков водоэмульсионной краской с расчисткой старой краски: до 35 % | 100 м2 окрашиваемой поверхности | 0.03 | 1598.48 | 445.88 | 8.71 | 1.37 | 47.95 | 13.38 | 0.26 | 0.04 | 36.25 | 1.0875 | 0.16 | 0.0048
23 | ТЕРр61-02-07 | Ремонт штукатурки внутренних стен по камню и бетону цементно-известковым раствором, площадью отдельных мест: до 1 м2 толщиной слоя до 20 мм | 100 м2 отремонтированной поверхности | 0.07 | 3898.35 | 2879.49 | 27.22 | 9.17 | 272.88 | 201.56 | 1.91 | 0.64 | 228.35 | 15.9845 | 0.67 | 0.0469
24 | ТЕР15-04-025-08 | Улучшенная окраска масляными составами по штукатурке: стен | 100 м2 окрашиваемой поверхности | 0.07 | 1428.17 | 659.05 | 8.92 | 0.14 | 99.97 | 46.13 | 0.62 | 0.01 | 51.01 | 3.5707 | 0.12 | 0.0084
25 | ТЕРр62-07-02 | Улучшенная масляная окраска ранее окрашенных откосов за один раз с расчисткой старой краски: до 35 % | 100 м2 окрашиваемой поверхности | 0.02 | 1218.44 | 552.27 | 8.71 | 1.37 | 24.37 | 11.05 | 0.17 | 0.03 | 44.9 | 0.898 | 0.16 | 0.0032
Каб 807
26 | ТЕРр62-17-05 | Окрашивание ранее окрашенных поверхностей потолков водоэмульсионной краской с расчисткой старой краски: до 35 % | 100 м2 окрашиваемой поверхности | 0.03 | 1598.48 | 445.88 | 8.71 | 1.37 | 47.95 | 13.38 | 0.26 | 0.04 | 36.25 | 1.0875 | 0.16 | 0.0048
27 | ТЕРр61-02-07 | Ремонт штукатурки внутренних стен по камню и бетону цементно-известковым раствором, площадью отдельных мест: до 1 м2 толщиной слоя до 20 мм | 100 м2 отремонтированной поверхности | 0.05 | 3898.35 | 2879.49 | 27.22 | 9.17 | 194.92 | 143.97 | 1.36 | 0.46 | 228.35 | 11.4175 | 0.67 | 0.0335
28 | ТЕР15-04-025-08 | Улучшенная окраска масляными составами по штукатурке: стен | 100 м2 окрашиваемой поверхности | 0.05 | 1428.17 | 659.05 | 8.92 | 0.14 | 71.41 | 32.95 | 0.45 | 0.01 | 51.01 | 2.5505 | 0.12 | 0.006
Каб 808
29 | ТЕРр62-17-05 | Окрашивание ранее окрашенных поверхностей потолков водоэмульсионной краской с расчисткой старой краски: до 35 % | 100 м2 окрашиваемой поверхности | 0.03 | 1598.48 | 445.88 | 8.71 | 1.37 | 47.95 | 13.38 | 0.26 | 0.04 | 36.25 | 1.0875 | 0.16 | 0.0048
30 | ТЕРр61-02-07 | Ремонт штукатурки внутренних стен по камню и бетону цементно-известковым раствором, площадью отдельных мест: до 1 м2 толщиной слоя до 20 мм | 100 м2 отремонтированной поверхности | 0.05 | 3898.35 | 2879.49 | 27.22 | 9.17 | 194.92 | 143.97 | 1.36 | 0.46 | 228.35 | 11.4175 | 0.67 | 0.0335
31 | ТЕР15-04-025-08 | Улучшенная окраска масляными составами по штукатурке: стен | 100 м2 окрашиваемой поверхности | 0.05 | 1428.17 | 659.05 | 8.92 | 0.14 | 71.41 | 32.95 | 0.45 | 0.01 | 51.01 | 2.5505 | 0.12 | 0.006
Каб 810
32 | ТЕРр62-17-05 | Окрашивание ранее окрашенных поверхностей потолков водоэмульсионной краской с расчисткой старой краски: до 35 % | 100 м2 окрашиваемой поверхности | 0.03 | 1598.48 | 445.88 | 8.71 | 1.37 | 47.95 | 13.38 | 0.26 | 0.04 | 36.25 | 1.0875 | 0.16 | 0.0048
33 | ТЕРр61-02-07 | Ремонт штукатурки внутренних стен по камню и бетону цементно-известковым раствором, площадью отдельных мест: до 1 м2 толщиной слоя до 20 мм | 100 м2 отремонтированной поверхности | 0.04 | 3898.35 | 2879.49 | 27.22 | 9.17 | 155.93 | 115.18 | 1.09 | 0.37 | 228.35 | 9.134 | 0.67 | 0.0268
34 | ТЕР15-04-025-08 | Улучшенная окраска масляными составами по штукатурке: стен | 100 м2 окрашиваемой поверхности | 0.04 | 1428.17 | 659.05 | 8.92 | 0.14 | 57.13 | 26.36 | 0.36 | 0.01 | 51.01 | 2.0404 | 0.12 | 0.0048
35 | ТЕРр61-07-01 | Ремонт штукатурки откосов внутри здания по камню и бетону цементно-известковым раствором: прямолинейных | 100 м2 отремонтированной поверхности | 0.035 | 6916.33 | 4887.85 | 47.13 | 15.87 | 242.07 | 171.07 | 1.65 | 0.56 | 383.06 | 13.4071 | 1.16 | 0.0406
36 | ТЕР15-04-005-03 | Окраска поливинилацетатными водоэмульсионными составами улучшенная: по штукатурке откосов | 100 м2 окрашиваемой поверхности | 0.035 | 1707.53 | 547.4 | 12.43 | 0.27 | 59.76 | 19.16 | 0.44 | 0.01 | 42.9 | 1.5015 | 0.17 | 0.006
37 | ТЕРр62-07-02 | Улучшенная масляная окраска ранее окрашенных откосов за один раз с расчисткой старой краски: до 35 % | 100 м2 окрашиваемой поверхности | 0.02 | 1218.44 | 552.27 | 8.71 | 1.37 | 24.37 | 11.05 | 0.17 | 0.03 | 44.9 | 0.898 | 0.16 | 0.0032
Раздел 2. 6 этаж (Хирургическое отделение)
Каб 602 (хирург)
38 | ТЕРр61-02-07 | Ремонт штукатурки внутренних стен по камню и бетону цементно-известковым раствором, площадью отдельных мест: до 1 м2 толщиной слоя до 20 мм | 100 м2 отремонтированной поверхности | 0.04 | 3898.35 | 2879.49 | 27.22 | 9.17 | 155.93 | 115.18 | 1.09 | 0.37 | 228.35 | 9.134 | 0.67 | 0.0268
39 | ТЕР15-04-025-08 | Улучшенная окраска масляными составами по штукатурке: стен | 100 м2 окрашиваемой поверхности | 0.04 | 1428.17 | 659.05 | 8.92 | 0.14 | 57.13 | 26.36 | 0.36 | 0.01 | 51.01 | 2.0404 | 0.12 | 0.0048
Каб 620
40 | ТЕРр62-10-05 | Улучшенная масляная окраска ранее окрашенных дверей за два раза с расчисткой старой краски: до 35 % | 100 м2 окрашиваемой поверхности | 0.021 | 1517.68 | 816.1 | 8.71 | 1.37 | 31.87 | 17.14 | 0.18 | 0.03 | 66.35 | 1.3934 | 0.16 | 0.0034
Каб 621
41 | ТЕРр62-07-05 | Улучшенная масляная окраска ранее окрашенных стен за два раза с расчисткой старой краски: до 35 % | 100 м2 окрашиваемой поверхности | 0.04 | 1341.26 | 629.64 | 8.71 | 1.37 | 53.65 | 25.19 | 0.35 | 0.05 | 51.19 | 2.0476 | 0.16 | 0.0064
Раздел 3. 5 этаж (эндоскопическое отделение)
Коридор голубое крыло (эндоскопическое отделение)
42 | ТЕРр62-17-05 | Окрашивание ранее окрашенных поверхностей потолков водоэмульсионной краской с расчисткой старой краски: до 35 % | 100 м2 окрашиваемой поверхности | 0.18 | 1598.48 | 445.88 | 8.71 | 1.37 | 287.73 | 80.26 | 1.57 | 0.25 | 36.25 | 6.525 | 0.16 | 0.0288
Санузел
43 | ТЕРр61-02-07 | Ремонт штукатурки внутренних стен по камню и бетону цементно-известковым раствором, площадью отдельных мест: до 1 м2 толщиной слоя до 20 мм | 100 м2 отремонтированной поверхности | 0.05 | 3898.35 | 2879.49 | 27.22 | 9.17 | 194.92 | 143.97 | 1.36 | 0.46 | 228.35 | 11.4175 | 0.67 | 0.0335
44 | ТЕРр62-07-05 | Улучшенная масляная окраска ранее окрашенных стен за два раза с расчисткой старой краски: до 35 % | 100 м2 окрашиваемой поверхности | 0.02 | 1341.26 | 629.64 | 8.71 | 1.37 | 26.83 | 12.59 | 0.17 | 0.03 | 51.19 | 1.0238 | 0.16 | 0.0032
45 | ТЕР15-04-025-08 | Улучшенная окраска масляными составами по штукатурке: стен | 100 м2 окрашиваемой поверхности | 0.05 | 1428.17 | 659.05 | 8.92 | 0.14 | 71.41 | 32.95 | 0.45 | 0.01 | 51.01 | 2.5505 | 0.12 | 0.006
46 | ТЕРр61-04-07 | Ремонт штукатурки потолков по камню и бетону цементно-известковым раствором, площадью отдельных мест: до 1 м2 толщиной слоя до 20 мм | 100 м2 отремонтированной поверхности | 0.03 | 4774.22 | 3703.85 | 29.25 | 9.85 | 143.23 | 111.12 | 0.88 | 0.3 | 290.27 | 8.7081 | 0.72 | 0.0216
47 | ТЕР15-04-005-04 | Окраска поливинилацетатными водоэмульсионными составами улучшенная: по штукатурке потолков | 100 м2 окрашиваемой поверхности | 0.03 | 1953.32 | 687.76 | 13.2 | 0.27 | 58.6 | 20.63 | 0.4 | 0.01 | 53.9 | 1.617 | 0.18 | 0.0054
48 | ТЕРр62-10-05 | Улучшенная масляная окраска ранее окрашенных дверей за два раза с расчисткой старой краски: до 35 % | 100 м2 окрашиваемой поверхности | 0.04 | 1517.68 | 816.1 | 8.71 | 1.37 | 60.71 | 32.64 | 0.35 | 0.05 | 66.35 | 2.654 | 0.16 | 0.0064
Каб 531
49 | ТЕР15-01-019-05 | Гладкая облицовка стен, столбов, пилястр и откосов (без карнизных, плинтусных и угловых плиток) без установки плиток туалетного гарнитура на клее из сухих смесей: по кирпичу и бетону | 100 м2 поверхности облицовки | 0.01 | 11807.8 | 2086.89 | 45.24 | 25.22 | 118.08 | 20.87 | 0.45 | 0.25 | 159.67 | 1.5967 | 1.65 | 0.0165
50 | ТЕРр61-02-07 | Ремонт штукатурки внутренних стен по камню и бетону цементно-известковым раствором, площадью отдельных мест: до 1 м2 толщиной слоя до 20 мм | 100 м2 отремонтированной поверхности | 0.05 | 3898.35 | 2879.49 | 27.22 | 9.17 | 194.92 | 143.97 | 1.36 | 0.46 | 228.35 | 11.4175 | 0.67 | 0.0335
51 | ТЕР15-04-005-03 | Окраска поливинилацетатными водоэмульсионными составами улучшенная: по штукатурке стен | 100 м2 окрашиваемой поверхности | 0.05 | 1707.53 | 547.4 | 12.43 | 0.27 | 85.38 | 27.37 | 0.62 | 0.01 | 42.9 | 2.145 | 0.17 | 0.0085
52 | ТЕРр62-17-05 | Окрашивание ранее окрашенных поверхностей потолков водоэмульсионной краской с расчисткой старой краски: до 35 % | 100 м2 окрашиваемой поверхности | 0.15 | 1598.48 | 445.88 | 8.71 | 1.37 | 239.77 | 66.88 | 1.31 | 0.21 | 36.25 | 5.4375 | 0.16 | 0.024
Каб 532,528,529,527
53 | ТЕРр62-17-05 | Окрашивание ранее окрашенных поверхностей потолков водоэмульсионной краской с расчисткой старой краски: до 35 % | 100 м2 окрашиваемой поверхности | 0.8 | 1598.48 | 445.88 | 8.71 | 1.37 | 1278.78 | 356.7 | 6.97 | 1.1 | 36.25 | 29 | 0.16 | 0.128
Раздел 4. 2 этаж (место общего пользования)
Коридор у служебного лифта (голубое крыло)
54 | ТЕРр61-02-07 | Ремонт штукатурки внутренних стен по камню и бетону цементно-известковым раствором, площадью отдельных мест: до 1 м2 толщиной слоя до 20 мм | 100 м2 отремонтированной поверхности | 0.08 | 3898.35 | 2879.49 | 27.22 | 9.17 | 311.87 | 230.36 | 2.18 | 0.73 | 228.35 | 18.268 | 0.67 | 0.0536
55 | ТЕРр62-07-05 | Улучшенная масляная окраска ранее окрашенных стен за два раза с расчисткой старой краски: до 35 % | 100 м2 окрашиваемой поверхности | 0.12 | 1341.26 | 629.64 | 8.71 | 1.37 | 160.95 | 75.56 | 1.05 | 0.16 | 51.19 | 6.1428 | 0.16 | 0.0192
56 | ТЕРр62-17-05 | Окрашивание ранее окрашенных поверхностей потолков водоэмульсионной краской с расчисткой старой краски: до 35 % | 100 м2 окрашиваемой поверхности | 0.15 | 1598.48 | 445.88 | 8.71 | 1.37 | 239.77 | 66.88 | 1.31 | 0.21 | 36.25 | 5.4375 | 0.16 | 0.024
Раздел 5. Уборка мусора
57 | СЦП1-3-26 | Погрузочные работы при автомобильных перевозках Мусор строительный | за т груза | 6.31 | 1.78 |  |  |  | 11.23
58 | СЦП3-3-30-1 | Перевозка навалочных грузов автомобилями-самосвалами (работающими вне карьеров), расстояние перевозки 30 км: класс груза 1 | 1 т | 6.31 | 25.28 |  |  |  | 159.52
59 | СЦП1-4-26 | Разгрузочные работы при автомобильных перевозках Мусор строительный | за т груза | 6.31 | 2.52 |  |  |  | 15.9
Итого прямые затраты по смете в ценах 2001г. | [8 empty] | 35324.52 | 12534.39 | 337.86 | 129.36 |  | 984.47 |  | 9.91
Итого прямые затраты по смете с учетом коэффициентов к итогам | [8 empty] | 197291.6 | 100901.84 | 1841.98 | 1041.35 |  | 984.47 |  | 9.91
Накладные расходы | [8 empty] | 80970.93
Сметная прибыль | [8 empty] | 43014.79
Итоги по смете:
Итоги по разделу 1 8,7 этаж (рентген отделение, психотерапевтическое отделение, эпидемиолог) :
Штукатурные работы (ремонтно-строительные):
Итого Поз. 1, 4, 6, 9, 17, 20, 23, 27, 30, 33, 35 | [8 empty] | 3633.28 | 2672.48 | 24.91 | 8.4 |  | 211.13 |  | 0.61
Всего с учетом "Индекс цен 2 кв. 2011 г. ОЗП=8,05; ЭМ-ЗПМ=3,84; ЗПМ=8,05; МАТ=4,2" | [8 empty] | 25575.22 | 21513.46 | 131.02 | 67.62 |  | 211.13 |  | 0.61
Накладные расходы 79%*0,85 ФОТ (от 21 581,08) | [8 empty] | 14491.7
Сметная прибыль 50%*0,8 ФОТ (от 21 581,08) | [8 empty] | 8632.43
Итого c накладными и см. прибылью | [8 empty] | 48699.35 |  |  |  |  | 211.13 |  | 0.61
Отделочные работы:
Итого Поз. 2-3, 5, 10-11, 14, 18, 21, 24, 28, 31, 34, 36 | [8 empty] | 22913.02 | 6708.55 | 263.19 | 111.8 |  | 519.03 |  | 8.33
Всего с учетом "Индекс цен 2 кв. 2011 г. ОЗП=8,05; ЭМ-ЗПМ=3,84; ЗПМ=8,05; МАТ=4,2" | [8 empty] | 122438.54 | 54003.83 | 1481.33 | 899.99 |  | 519.03 |  | 8.33
Накладные расходы 105%*0,85 ФОТ (от 54 903,82) | [8 empty] | 49001.66
Сметная прибыль 55%*0,8 ФОТ (от 54 903,82) | [8 empty] | 24157.68
Итого c накладными и см. прибылью | [8 empty] | 195597.88 |  |  |  |  | 519.03 |  | 8.33
Малярные работы (ремонтно-строительные):
Итого Поз. 7-8, 12, 15-16, 19, 22, 25-26, 29, 32, 37 | [8 empty] | 4806.18 | 1533.77 | 26.46 | 4.16 |  | 124.69 |  | 0.49
Всего с учетом "Индекс цен 2 кв. 2011 г. ОЗП=8,05; ЭМ-ЗПМ=3,84; ЗПМ=8,05; МАТ=4,2" | [8 empty] | 26098.96 | 12346.85 | 119.12 | 33.49 |  | 124.69 |  | 0.49
Накладные расходы 80%*0,85 ФОТ (от 12 380,34) | [8 empty] | 8418.63
Сметная прибыль 50%*0,8 ФОТ (от 12 380,34) | [8 empty] | 4952.14
Итого c накладными и см. прибылью | [8 empty] | 39469.73 |  |  |  |  | 124.69 |  | 0.49
Стекольные, обойные и облицовочные работы (ремонтно-строительные):
Итого Поз. 13 | [8 empty] | 13.86 | 12.97 | 0.89 | 0.3 |  | 1.05 |  | 0.02
Всего с учетом "Индекс цен 2 кв. 2011 г. ОЗП=8,05; ЭМ-ЗПМ=3,84; ЗПМ=8,05; МАТ=4,2" | [8 empty] | 109.09 | 104.41 | 4.68 | 2.42 |  | 1.05 |  | 0.02
Накладные расходы 77%*0,85 ФОТ (от 106,83) | [8 empty] | 69.92
Сметная прибыль 50%*0,8 ФОТ (от 106,83) | [8 empty] | 42.73
Итого c накладными и см. прибылью | [8 empty] | 221.74 |  |  |  |  | 1.05 |  | 0.02
Итого | [8 empty] | 283988.7 |  |  |  |  | 855.91 |  | 9.46
Итого по разделу 1 8,7 этаж (рентген отделение, психотерапевтическое отделение, эпидемиолог) | [8 empty] | 283988.7 |  |  |  |  | 855.91 |  | 9.46
Итоги по разделу 2 6 этаж (Хирургическое отделение) :
Штукатурные работы (ремонтно-строительные):
Итого Поз. 38 | [8 empty] | 155.93 | 115.18 | 1.09 | 0.37 |  | 9.13 |  | 0.03
Всего с учетом "Индекс цен 2 кв. 2011 г. ОЗП=8,05; ЭМ-ЗПМ=3,84; ЗПМ=8,05; МАТ=4,2" | [8 empty] | 1099.51 | 927.2 | 5.74 | 2.98 |  | 9.13 |  | 0.03
Накладные расходы 79%*0,85 ФОТ (от 930,18) | [8 empty] | 624.62
Сметная прибыль 50%*0,8 ФОТ (от 930,18) | [8 empty] | 372.07
Итого c накладными и см. прибылью | [8 empty] | 2096.2 |  |  |  |  | 9.13 |  | 0.03
Отделочные работы:
Итого Поз. 39 | [8 empty] | 57.13 | 26.36 | 0.36 | 0.01 |  | 2.04
Всего с учетом "Индекс цен 2 кв. 2011 г. ОЗП=8,05; ЭМ-ЗПМ=3,84; ЗПМ=8,05; МАТ=4,2" | [8 empty] | 341.34 | 212.2 | 1.42 | 0.08 |  | 2.04
Накладные расходы 105%*0,85 ФОТ (от 212,28) | [8 empty] | 189.46
Сметная прибыль 55%*0,8 ФОТ (от 212,28) | [8 empty] | 93.4
Итого c накладными и см. прибылью | [8 empty] | 624.2 |  |  |  |  | 2.04
Малярные работы (ремонтно-строительные):
Итого Поз. 40-41 | [8 empty] | 85.52 | 42.33 | 0.53 | 0.08 |  | 3.44 |  | 0.01
Всего с учетом "Индекс цен 2 кв. 2011 г. ОЗП=8,05; ЭМ-ЗПМ=3,84; ЗПМ=8,05; МАТ=4,2" | [8 empty] | 522.3 | 340.76 | 2.37 | 0.64 |  | 3.44 |  | 0.01
Накладные расходы 80%*0,85 ФОТ (от 341,40) | [8 empty] | 232.15
Сметная прибыль 50%*0,8 ФОТ (от 341,40) | [8 empty] | 136.56
Итого c накладными и см. прибылью | [8 empty] | 891.01 |  |  |  |  | 3.44 |  | 0.01
Итого | [8 empty] | 3611.41 |  |  |  |  | 14.62 |  | 0.04
Итого по разделу 2 6 этаж (Хирургическое отделение) | [8 empty] | 3611.41 |  |  |  |  | 14.62 |  | 0.04
Итоги по разделу 3 5 этаж (эндоскопическое отделение) :
Малярные работы (ремонтно-строительные):
Итого Поз. 42, 44, 48, 52-53 | [8 empty] | 1893.82 | 549.07 | 10.37 | 1.64 |  | 44.64 |  | 0.19
Всего с учетом "Индекс цен 2 кв. 2011 г. ОЗП=8,05; ЭМ-ЗПМ=3,84; ЗПМ=8,05; МАТ=4,2" | [8 empty] | 10071.14 | 4420.01 | 46.73 | 13.2 |  | 44.64 |  | 0.19
Накладные расходы 80%*0,85 ФОТ (от 4 433,21) | [8 empty] | 3014.58
Сметная прибыль 50%*0,8 ФОТ (от 4 433,21) | [8 empty] | 1773.28
Итого c накладными и см. прибылью | [8 empty] | 14859 |  |  |  |  | 44.64 |  | 0.19
Штукатурные работы (ремонтно-строительные):
Итого Поз. 43, 46, 50 | [8 empty] | 533.07 | 399.06 | 3.6 | 1.22 |  | 31.54 |  | 0.09
Всего с учетом "Индекс цен 2 кв. 2011 г. ОЗП=8,05; ЭМ-ЗПМ=3,84; ЗПМ=8,05; МАТ=4,2" | [8 empty] | 3779.11 | 3212.43 | 18.96 | 9.82 |  | 31.54 |  | 0.09
Накладные расходы 79%*0,85 ФОТ (от 3 222,25) | [8 empty] | 2163.74
Сметная прибыль 50%*0,8 ФОТ (от 3 222,25) | [8 empty] | 1288.9
Итого c накладными и см. прибылью | [8 empty] | 7231.75 |  |  |  |  | 31.54 |  | 0.09
Отделочные работы:
Итого Поз. 45, 47, 49, 51 | [8 empty] | 333.47 | 101.82 | 1.92 | 0.28 |  | 7.91 |  | 0.04
Всего с учетом "Индекс цен 2 кв. 2011 г. ОЗП=8,05; ЭМ-ЗПМ=3,84; ЗПМ=8,05; МАТ=4,2" | [8 empty] | 1793.07 | 819.65 | 8.55 | 2.25 |  | 7.91 |  | 0.04
Накладные расходы 105%*0,85 ФОТ (от 821,90) | [8 empty] | 733.55
Сметная прибыль 55%*0,8 ФОТ (от 821,90) | [8 empty] | 361.64
Итого c накладными и см. прибылью | [8 empty] | 2888.26 |  |  |  |  | 7.91 |  | 0.04
Итого | [8 empty] | 24979.01 |  |  |  |  | 84.09 |  | 0.32
Итого по разделу 3 5 этаж (эндоскопическое отделение) | [8 empty] | 24979.01 |  |  |  |  | 84.09 |  | 0.32
Итоги по разделу 4 2 этаж (место общего пользования) :
Штукатурные работы (ремонтно-строительные):
Итого Поз. 54 | [8 empty] | 311.87 | 230.36 | 2.18 | 0.73 |  | 18.27 |  | 0.05
Всего с учетом "Индекс цен 2 кв. 2011 г. ОЗП=8,05; ЭМ-ЗПМ=3,84; ЗПМ=8,05; МАТ=4,2" | [8 empty] | 2199.03 | 1854.4 | 11.44 | 5.88 |  | 18.27 |  | 0.05
Накладные расходы 79%*0,85 ФОТ (от 1 860,28) | [8 empty] | 1249.18
Сметная прибыль 50%*0,8 ФОТ (от 1 860,28) | [8 empty] | 744.11
Итого c накладными и см. прибылью | [8 empty] | 4192.32 |  |  |  |  | 18.27 |  | 0.05
Малярные работы (ремонтно-строительные):
Итого Поз. 55-56 | [8 empty] | 400.72 | 142.44 | 2.36 | 0.37 |  | 11.58 |  | 0.04
Всего с учетом "Индекс цен 2 кв. 2011 г. ОЗП=8,05; ЭМ-ЗПМ=3,84; ЗПМ=8,05; МАТ=4,2" | [8 empty] | 2232.12 | 1146.64 | 10.62 | 2.98 |  | 11.58 |  | 0.04
Накладные расходы 80%*0,85 ФОТ (от 1 149,62) | [8 empty] | 781.74
Сметная прибыль 50%*0,8 ФОТ (от 1 149,62) | [8 empty] | 459.85
Итого c накладными и см. прибылью | [8 empty] | 3473.71 |  |  |  |  | 11.58 |  | 0.04
Итого | [8 empty] | 7666.03 |  |  |  |  | 29.85 |  | 0.1
Итого по разделу 4 2 этаж (место общего пользования) | [8 empty] | 7666.03 |  |  |  |  | 29.85 |  | 0.1
Итоги по разделу 5 Уборка мусора :
Итого Поз. 57-59 | [8 empty] | 186.65
Всего с учетом "На вывоз мусора ПЗ=5,53" | [8 empty] | 1032.17
Итого по разделу 5 Уборка мусора | [8 empty] | 1032.17
Итого | [8 empty] | 321277.32 |  |  |  |  | 984.47 |  | 9.91
В том числе:
Материалы | [8 empty] | 93515.61
Машины и механизмы | [8 empty] | 1841.98
ФОТ | [8 empty] | 101943.19
Накладные расходы | [8 empty] | 80970.93
Сметная прибыль | [8 empty] | 43014.79
НДС 18% | [8 empty] | 57829.92
ВСЕГО по смете | [8 empty] | 379107.24 |  |  |  |  | 984.47 |  | 9.91
Составил
Проверил