## Локальная смета
СОГЛАСОВАНО: | [11 empty] | УТВЕРЖДАЮ:
_________________ | [11 empty] | _________________
" _____ " ________________ 201_ г. | [11 empty] | "____" ______________201_ г.
Ул.Вагановых, 3
(наименование стройки)
ЛОКАЛЬНЫЙ СМЕТНЫЙ РАСЧЕТ №
(локальная смета)
|  | на | Сантехнические работы
(наименование работ и затрат, наименование объекта)
Основание:
|  |  | Сметная стоимость строительных работ _______________________________________________________________________________________________ | [5 empty] | ___________________________39450,06 |  | руб.
|  |  | Средства на оплату труда _______________________________________________________________________________________________ | [5 empty] | ___________________________8318,48 |  | руб.
|  |  | Сметная трудоемкость _______________________________________________________________________________________________ | [5 empty] | _______________________________________________________________________________________________69,98 |  | чел.час
Составлен(а) в текущих (прогнозных) ценах по состоянию на 2 кв.2011_ г.
№ пп | Обоснование | Наименование | Ед. изм. | Кол. | Стоимость единицы, руб. |  |  |  | Общая стоимость, руб. |  |  |  | Т/з осн. раб.на ед. | Т/з осн. раб. Всего | Т/з мех. на ед. | Т/з мех. Всего
[5 empty] | Всего | В том числе |  |  | Всего | В том числе
[6 empty] | Осн.З/п | Эк.Маш | З/пМех |  | Осн.З/п | Эк.Маш | З/пМех
1 | 2 | 3 | 4 | 5 | 6 | 7 | 8 | 9 | 10 | 11 | 12 | 13 | 14 | 15 | 16 | 17
Раздел 1. Новый Раздел
1 | ТЕРр65-01-01 | Разборка трубопроводов из водогазопроводных труб диаметром до: 32 мм | 100 м трубопроводов | 0.25 | 482.51 | 410.03 | 11.78 | 1.37 | 120.63 | 102.51 | 2.95 | 0.34 | 34.66 | 8.67 | 0.1 | 0.03
2 | ТЕРр65-04-01 | Демонтаж санитарных приборов: умывальников и раковин | 100 приборов | 0.01 | 633.85 | 623.29 | 10.56 | 3.56 | 6.34 | 6.23 | 0.11 | 0.04 | 51.3 | 0.51 | 0.26
3 | ТЕР46-04-009-01 | Разборка бетонных оснований под полы на гравии | 1 м3 | 0.3 | 472.03 | 115.38 | 356.65 | 30.92 | 141.61 | 34.61 | 107 | 9.28 | 8.93 | 2.68 | 2.26 | 0.68
4 | ТЕР11-01-014-01 | Устройство полов бетонных толщиной 100 мм | 100 м2 пола | 0.03 | 5750.34 | 414.5 | 142.74 |  | 172.51 | 12.44 | 4.28 |  | 30.3 | 0.91
5 | ТЕРр65-02-02 | Разборка трубопроводов из чугунных канализационных труб диаметром: 100 мм | 100 м трубопровода с фасонными частями | 0.07 | 1040.01 | 1027.01 | 13 | 4.38 | 72.8 | 71.89 | 0.91 | 0.31 | 85.3 | 5.97 | 0.32 | 0.02
6 | ТЕР16-04-002-01 | Прокладка трубопроводов водоснабжения из напорных полиэтиленовых труб низкого давления среднего типа наружным диаметром 20 мм | 100 м трубопровода | 0.08 | 4898.16 | 2680.48 | 1380.93 | 210.96 | 391.85 | 214.44 | 110.47 | 16.88 | 190.24 | 15.22 | 13.64 | 1.09
7 | СЦМ-300-0466 | Краны водоразборные для раковин и моек, латунные, настенные полированные КВ-20 | шт | 2 | 35.79 |  |  |  | 71.58
8 | СЦМ-300-9232-202 | Краны стальные шаровые проходные на воду и пар (Т-150 град.С), марка 11б27п1, диаметр 20 мм | шт. | 2 | 26.39 |  |  |  | 52.78
9 | СЦМ-103-9001-418 | Тройники диам.20мм | шт | 2 | 2.58 |  |  |  | 5.16
10 | СЦМ-103-9001-411 | Угольники 90, диам.20мм | шт | 1 | 1.97 |  |  |  | 1.97
11 | ТЕР17-01-003-01 | Установка унитазов: с бачком непосредственно присоединенным | 10 комплектов | 0.1 | 3720.27 | 333.38 | 43.53 | 4.38 | 372.03 | 33.34 | 4.35 | 0.44 | 24.64 | 2.46 | 0.71 | 0.07
12 | СЦМ-300-1520 | Подводки гибкие армированные резиновые 500 мм | шт | 3 | 28.18 |  |  |  | 84.54
13 | ТЕР16-05-001-03 | Установка вентилей, задвижек, затворов, клапанов обратных, кранов проходных на трубопроводах из стальных труб диаметром до 100 мм | 1 шт | 1 | 802.59 | 37.6 | 9.94 | 0.31 | 802.59 | 37.6 | 9.94 | 0.31 | 2.91 | 2.91 | 0.04 | 0.04
14 | ТЕР17-01-005-04 | Установка раковин | 10 комплектов | 0.1 | 1762.02 | 122.98 | 14.02 | 0.96 | 176.2 | 12.3 | 1.4 | 0.1 | 8.99 | 0.9 | 0.21 | 0.02
16 | 300-1490 | Бак металлический для воды емкостью 2 м3 массой до 0,5 т | шт | -2 | 737.59 |  |  |  | -1475.18
16.1 | ТЕР17-01-007-01 | Установка баков металлических для воды: массой до 0,5 т | 10 баков | 0.2 | 9762.15 | 1875.61 | 348.69 | 32.38 | 1952.43 | 375.12 | 69.74 | 6.48 | 148.74 | 29.75 | 3.84 | 0.77
17 | Прайс | Емкость пластиковая V 200л | шт | 2 | 544 |  |  |  | 1088
Итого прямые затраты по смете в ценах 2001г. | [8 empty] | 4037.84 | 900.48 | 311.15 | 34.18 |  | 69.98 |  | 2.72
Итого прямые затраты по смете с учетом коэффициентов к итогам | [8 empty] | 21520.85 | 8014.28 | 1495.18 | 304.2 |  | 69.98 |  | 2.72
В том числе, справочно:
ОЗП=8,9; ЭМ-ЗПМ=4,3; ЗПМ=8,9; МАТ=4,25 (Поз. 1-2, 5, 3-4, 6-14, 16-16.1, 17) | [8 empty] | 17483.01 | 7113.79 | 1184.02 | 270.02
Накладные расходы | [8 empty] | 7522.3
В том числе, справочно:
74%*0,85 ФОТ (от 1613,75) (Поз. 1-2, 5) | [8 empty] | 1015.05
110%*0.9 * 0,85 ФОТ (от 390,62) (Поз. 3) | [8 empty] | 328.71
123%*0.9 * 0,85 ФОТ (от 110,72) (Поз. 4) | [8 empty] | 104.18
128%*0.9 * 0,85 ФОТ (от 6203,39) (Поз. 6-14, 16-16.1, 17) | [8 empty] | 6074.36
Сметная прибыль | [8 empty] | 4389.1
В том числе, справочно:
50%*0,8 ФОТ (от 1613,75) (Поз. 1-2, 5) | [8 empty] | 645.5
70%*0.85 * 0,8 ФОТ (от 390,62) (Поз. 3) | [8 empty] | 185.94
75%*0.85 * 0,8 ФОТ (от 110,72) (Поз. 4) | [8 empty] | 56.47
83%*0.85 * 0,8 ФОТ (от 6203,39) (Поз. 6-14, 16-16.1, 17) | [8 empty] | 3501.19
Итого | [8 empty] | 33432.25 |  |  |  |  | 69.98 |  | 2.72
В том числе:
Материалы | [8 empty] | 12011.39
Машины и механизмы | [8 empty] | 1495.18
ФОТ | [8 empty] | 8318.48
Накладные расходы | [8 empty] | 7522.3
Сметная прибыль | [8 empty] | 4389.1
НДС 18% | [8 empty] | 6017.81
ВСЕГО по смете | [8 empty] | 39450.06 |  |  |  |  | 69.98 |  | 2.72
Составил: ___________________________
Проверил: ___________________________