## Локальная смета
Приложение №2 к документации об открытом
аукционе в электронной форме
Приложение №3 к контракту
от "____"___________2011 №____
СОГЛАСОВАНО: | [11 empty] | УТВЕРЖДАЮ:
Директор
МУ "СОИИ"
_________________ | [11 empty] | _________________К.В.Нецветаев
" _____ " ________________ 2011 г. | [11 empty] | "____" ______________2011 г.
(наименование стройки)
ЛОКАЛЬНЫЙ СМЕТНЫЙ РАСЧЕТ №
(локальная смета)
|  | на | текущий ремонт канализационных колодцев, входящих в состав имущества муниципальной казны, по адресам:
ул.Краснополянская,40, Свердловского района г.Перми;
ул.Нефтяников,12,15, Индустриального района г.Перми
(наименование работ и затрат, наименование объекта)
Основание:
|  |  | Сметная стоимость строительных работ _______________________________________________________________________________________________ | [5 empty] | ___________________________132774,3 |  | руб.
|  |  | Средства на оплату труда _______________________________________________________________________________________________ | [5 empty] | ___________________________25151,85 |  | руб.
|  |  | Сметная трудоемкость _______________________________________________________________________________________________ | [5 empty] | _______________________________________________________________________________________________226,63 |  | чел.час
Составлен(а) в текущих (прогнозных) ценах по состоянию на 2 кв. 2011 г.
№ пп | Обоснование | Наименование | Ед. изм. | Кол. | Стоимость единицы, руб. |  |  |  | Общая стоимость, руб. |  |  |  | Т/з осн. раб.на ед. | Т/з осн. раб. Всего | Т/з мех. на ед. | Т/з мех. Всего
[5 empty] | Всего | В том числе |  |  | Всего | В том числе
[6 empty] | Осн.З/п | Эк.Маш | З/пМех |  | Осн.З/п | Эк.Маш | З/пМех
1 | 2 | 3 | 4 | 5 | 6 | 7 | 8 | 9 | 10 | 11 | 12 | 13 | 14 | 15 | 16 | 17
Раздел 1.
Ремонт КК-1
1 | ТЕР01-02-057-02 | Разработка грунта вручную в траншеях глубиной до 2 м без креплений с откосами, группа грунтов: 2 | 100 м3 грунта | 0.05 | 1706.32 | 1706.32 |  |  | 85.32 | 85.32 |  |  | 154 | 7.7
2 | ТЕР23-03-002-02 | Демонтаж Устройство круглых кирпичных канализационных колодцев с покрытием из сборного железобетона в сухих грунтах, диаметром колодца: 1 м КОЭФ. К ПОЗИЦИИ: Демонтаж ПЗ=0,8 (ОЗП=0,8; ЭМ=0,8 к расх.; ЗПМ=0,8; МАТ=0 к расх.; ТЗ=0,8; ТЗМ=0,8) | 10 м3 кирпичных, бетонных и железобетонных конструкций колодцев | 0,058 (0,24*2+0,1)/10 | 1820.48 | 1496.46 | 324.02 | 35.59 | 105.59 | 86.8 | 18.79 | 2.06 | 114.496 | 6.64 | 3.2 | 0.19
3 | ТЕР23-03-001-03 | Устройство круглых сборных железобетонных канализационных колодцев диаметром: 1 м в грунтах сухих 4 586,48 = 16 585,81 - 0,017 x 10 297,00 - 4,1 x 445,44 - 1,6 x 70,55 - 15,07 x 432,31 - 1,94 x 1 737,21 | 10 м3 железобетонных и бетонных конструкций колодцев | 0,058 (0,24*2+0,1)/10 | 4586.48 | 1791.87 | 2484.6 | 302.01 | 266.02 | 103.93 | 144.11 | 17.52 | 138.69 | 8.04 | 23.82 | 1.38
4 | Прайс | Плита ПП 10-2 (2350/1,18/4,25*1,065) | шт | 1 | 499.05 |  |  |  | 499.05
5 | Прайс | Кольцо КС 10-9 (2520/1,18/4,25*1,065) | шт | 2 | 535.15 |  |  |  | 1070.3
6 | Прайс | Люк канализационный полимерно-песчаный тип Т (тяжелый) ГОСТ 3634-99 (2000/1,18/4,25*1,065) | к-т | 1 | 424.73 |  |  |  | 424.73
7 | ТЕР01-02-061-02 | Засыпка вручную траншей, пазух котлованов и ям, группа грунтов: 2 | 100 м3 грунта | 0.05 | 1034.21 | 1034.21 |  |  | 51.71 | 51.71 |  |  | 97.2 | 4.86
8 | ТЕР01-02-005-01 | Уплотнение грунта пневматическими трамбовками, группа грунтов: 1, 2 | 100 м3 уплотненного грунта | 0.05 | 501.3 | 152.24 | 349.06 | 41.59 | 25.07 | 7.61 | 17.46 | 2.08 | 12.53 | 0.63 | 3.04 | 0.15
Ремонт КК-4
9 | ТЕР01-02-057-02 | Разработка грунта вручную в траншеях глубиной до 2 м без креплений с откосами, группа грунтов: 2 | 100 м3 грунта | 0.03 | 1706.32 | 1706.32 |  |  | 51.19 | 51.19 |  |  | 154 | 4.62
10 | ТЕР23-03-002-02 | Демонтаж Устройство круглых кирпичных канализационных колодцев с покрытием из сборного железобетона в сухих грунтах, диаметром колодца: 1 м КОЭФ. К ПОЗИЦИИ: Демонтаж ПЗ=0,8 (ОЗП=0,8; ЭМ=0,8 к расх.; ЗПМ=0,8; МАТ=0 к расх.; ТЗ=0,8; ТЗМ=0,8) | 10 м3 кирпичных, бетонных и железобетонных конструкций колодцев | 0,034 (0,24+0,1)/10 | 1820.48 | 1496.46 | 324.02 | 35.59 | 61.9 | 50.88 | 11.02 | 1.21 | 114.496 | 3.89 | 3.2 | 0.11
11 | ТЕР23-03-001-03 | Устройство круглых сборных железобетонных канализационных колодцев диаметром: 1 м в грунтах сухих 4 586,48 = 16 585,81 - 0,017 x 10 297,00 - 4,1 x 445,44 - 1,6 x 70,55 - 15,07 x 432,31 - 1,94 x 1 737,21 | 10 м3 железобетонных и бетонных конструкций колодцев | 0,034 (0,24+0,1)/10 | 4586.48 | 1791.87 | 2484.6 | 302.01 | 155.94 | 60.92 | 84.48 | 10.27 | 138.69 | 4.72 | 23.82 | 0.81
12 | Прайс | Плита ПП 10-2 (2350/1,18/4,25*1,065) | шт | 1 | 499.05 |  |  |  | 499.05
13 | Прайс | Кольцо КС 10-9 (2520/1,18/4,25*1,065) | шт | 1 | 535.15 |  |  |  | 535.15
14 | 103-0754 | Люки чугунные тяжелые для колодцев | шт | 1
15 | ТЕР01-02-061-02 | Засыпка вручную траншей, пазух котлованов и ям, группа грунтов: 2 | 100 м3 грунта | 0.03 | 1034.21 | 1034.21 |  |  | 31.03 | 31.03 |  |  | 97.2 | 2.92
16 | ТЕР01-02-005-01 | Уплотнение грунта пневматическими трамбовками, группа грунтов: 1, 2 | 100 м3 уплотненного грунта | 0.03 | 501.3 | 152.24 | 349.06 | 41.59 | 15.04 | 4.57 | 10.47 | 1.25 | 12.53 | 0.38 | 3.04 | 0.09
Ремонт КК-5
17 | ТЕР01-02-057-02 | Разработка грунта вручную в траншеях глубиной до 2 м без креплений с откосами, группа грунтов: 2 | 100 м3 грунта | 0.007 | 1706.32 | 1706.32 |  |  | 11.94 | 11.94 |  |  | 154 | 1.08
18 | ТЕРр66-08-01 | Демонтаж чугунных люков | 1 люк | 1 | 25.4 | 25.4 |  |  | 25.4 | 25.4 |  |  | 2.27 | 2.27
19 | ТЕР23-03-002-02 | Устройство круглых кирпичных канализационных колодцев с покрытием из сборного железобетона в сухих грунтах, диаметром колодца: 1 м 3 051,17 = 8 086,42 - 0,0043 x 10 297,00 - 0,66 x 347,99 - 2,05 x 445,44 - 3,05 x 1 046,04 - 0,11 x 136,00 - 0,37 x 1 737,21 | 10 м3 кирпичных, бетонных и железобетонных конструкций колодцев | 0.01 | 3051.17 | 1870.58 | 405.02 | 44.49 | 30.51 | 18.71 | 4.05 | 0.44 | 143.12 | 1.43 | 4 | 0.04
20 | Прайс | Плита ПП 10-2 (2350/1,18/4,25*1,065) | шт | 1 | 499.05 |  |  |  | 499.05
22 | 103-0754 | Люки чугунные тяжелые для колодцев | шт | 1
23 | ТЕР01-02-061-02 | Засыпка вручную траншей, пазух котлованов и ям, группа грунтов: 2 | 100 м3 грунта | 0.07 | 1034.21 | 1034.21 |  |  | 72.39 | 72.39 |  |  | 97.2 | 6.8
24 | ТЕР01-02-005-01 | Уплотнение грунта пневматическими трамбовками, группа грунтов: 1, 2 | 100 м3 уплотненного грунта | 0.07 | 501.3 | 152.24 | 349.06 | 41.59 | 35.09 | 10.66 | 24.43 | 2.91 | 12.53 | 0.88 | 3.04 | 0.21
Ремонт КК-7
25 | ТЕР01-02-057-02 | Разработка грунта вручную в траншеях глубиной до 2 м без креплений с откосами, группа грунтов: 2 | 100 м3 грунта | 0.007 | 1706.32 | 1706.32 |  |  | 11.94 | 11.94 |  |  | 154 | 1.08
26 | ТЕР23-03-002-02 | Устройство круглых кирпичных канализационных колодцев с покрытием из сборного железобетона в сухих грунтах, диаметром колодца: 1 м 3 051,17 = 8 086,42 - 0,0043 x 10 297,00 - 0,66 x 347,99 - 2,05 x 445,44 - 3,05 x 1 046,04 - 0,11 x 136,00 - 0,37 x 1 737,21 | 10 м3 кирпичных, бетонных и железобетонных конструкций колодцев | 0.01 | 3051.17 | 1870.58 | 405.02 | 44.49 | 30.51 | 18.71 | 4.05 | 0.44 | 143.12 | 1.43 | 4 | 0.04
27 | Прайс | Плита ПП 10-2 (2350/1,18/4,25*1,065) | шт | 1 | 499.05 |  |  |  | 499.05
30 | Прайс | Люк канализационный полимерно-песчаный тип Т (тяжелый) ГОСТ 3634-99 (2000/1,18/4,25*1,065) | к-т | 1 | 424.73 |  |  |  | 424.73
31 | ТЕР01-02-061-02 | Засыпка вручную траншей, пазух котлованов и ям, группа грунтов: 2 | 100 м3 грунта | 0.007 | 1034.21 | 1034.21 |  |  | 7.24 | 7.24 |  |  | 97.2 | 0.68
32 | ТЕР01-02-005-01 | Уплотнение грунта пневматическими трамбовками, группа грунтов: 1, 2 | 100 м3 уплотненного грунта | 0.007 | 501.3 | 152.24 | 349.06 | 41.59 | 3.51 | 1.07 | 2.44 | 0.29 | 12.53 | 0.09 | 3.04 | 0.02
Ремонт КК-8
33 | ТЕР01-02-057-02 | Разработка грунта вручную в траншеях глубиной до 2 м без креплений с откосами, группа грунтов: 2 | 100 м3 грунта | 0.03 | 1706.32 | 1706.32 |  |  | 51.19 | 51.19 |  |  | 154 | 4.62
34 | ТЕР23-03-002-02 | Демонтаж Устройство круглых кирпичных канализационных колодцев с покрытием из сборного железобетона в сухих грунтах, диаметром колодца: 1 м КОЭФ. К ПОЗИЦИИ: Демонтаж ПЗ=0,8 (ОЗП=0,8; ЭМ=0,8 к расх.; ЗПМ=0,8; МАТ=0 к расх.; ТЗ=0,8; ТЗМ=0,8) | 10 м3 кирпичных, бетонных и железобетонных конструкций колодцев | 0.034 | 1820.48 | 1496.46 | 324.02 | 35.59 | 61.9 | 50.88 | 11.02 | 1.21 | 114.496 | 3.89 | 3.2 | 0.11
35 | ТЕР23-03-001-03 | Устройство круглых сборных железобетонных канализационных колодцев диаметром: 1 м в грунтах сухих 4 586,48 = 16 585,81 - 0,017 x 10 297,00 - 4,1 x 445,44 - 1,6 x 70,55 - 15,07 x 432,31 - 1,94 x 1 737,21 | 10 м3 железобетонных и бетонных конструкций колодцев | 0,034 (0,24+0,1)/10 | 4586.48 | 1791.87 | 2484.6 | 302.01 | 155.94 | 60.92 | 84.48 | 10.27 | 138.69 | 4.72 | 23.82 | 0.81
36 | Прайс | Плита ПП 10-2 (2350/1,18/4,25*1,065) | шт | 1 | 499.05 |  |  |  | 499.05
37 | Прайс | Кольцо КС 10-9 (2520/1,18/4,25*1,065) | шт | 1 | 535.15 |  |  |  | 535.15
38 | 103-0754 | Люки чугунные тяжелые для колодцев | шт | 1
39 | ТЕР01-02-061-02 | Засыпка вручную траншей, пазух котлованов и ям, группа грунтов: 2 | 100 м3 грунта | 0.03 | 1034.21 | 1034.21 |  |  | 31.03 | 31.03 |  |  | 97.2 | 2.92
40 | ТЕР01-02-005-01 | Уплотнение грунта пневматическими трамбовками, группа грунтов: 1, 2 | 100 м3 уплотненного грунта | 0.03 | 501.3 | 152.24 | 349.06 | 41.59 | 15.04 | 4.57 | 10.47 | 1.25 | 12.53 | 0.38 | 3.04 | 0.09
Ремонт КК-9
41 | ТЕР01-02-057-02 | Разработка грунта вручную в траншеях глубиной до 2 м без креплений с откосами, группа грунтов: 2 | 100 м3 грунта | 0.03 | 1706.32 | 1706.32 |  |  | 51.19 | 51.19 |  |  | 154 | 4.62
42 | ТЕР23-03-002-02 | Демонтаж Устройство круглых кирпичных канализационных колодцев с покрытием из сборного железобетона в сухих грунтах, диаметром колодца: 1 м КОЭФ. К ПОЗИЦИИ: Демонтаж ПЗ=0,8 (ОЗП=0,8; ЭМ=0,8 к расх.; ЗПМ=0,8; МАТ=0 к расх.; ТЗ=0,8; ТЗМ=0,8) | 10 м3 кирпичных, бетонных и железобетонных конструкций колодцев | 0.034 | 1820.48 | 1496.46 | 324.02 | 35.59 | 61.9 | 50.88 | 11.02 | 1.21 | 114.496 | 3.89 | 3.2 | 0.11
43 | ТЕР23-03-001-03 | Устройство круглых сборных железобетонных канализационных колодцев диаметром: 1 м в грунтах сухих 4 586,48 = 16 585,81 - 0,017 x 10 297,00 - 4,1 x 445,44 - 1,6 x 70,55 - 15,07 x 432,31 - 1,94 x 1 737,21 | 10 м3 железобетонных и бетонных конструкций колодцев | 0,034 (0,24+0,1)/10 | 4586.48 | 1791.87 | 2484.6 | 302.01 | 155.94 | 60.92 | 84.48 | 10.27 | 138.69 | 4.72 | 23.82 | 0.81
44 | Прайс | Плита ПП 10-2 (2350/1,18/4,25*1,065) | шт | 1 | 499.05 |  |  |  | 499.05
45 | Прайс | Кольцо КС 10-9 (2520/1,18/4,25*1,065) | шт | 1 | 535.15 |  |  |  | 535.15
47 | Прайс | Люк канализационный полимерно-песчаный тип Т (тяжелый) ГОСТ 3634-99 (2000/1,18/4,25*1,065) | к-т | 1 | 424.73 |  |  |  | 424.73
48 | ТЕР01-02-061-02 | Засыпка вручную траншей, пазух котлованов и ям, группа грунтов: 2 | 100 м3 грунта | 0.03 | 1034.21 | 1034.21 |  |  | 31.03 | 31.03 |  |  | 97.2 | 2.92
49 | ТЕР01-02-005-01 | Уплотнение грунта пневматическими трамбовками, группа грунтов: 1, 2 | 100 м3 уплотненного грунта | 0.03 | 501.3 | 152.24 | 349.06 | 41.59 | 15.04 | 4.57 | 10.47 | 1.25 | 12.53 | 0.38 | 3.04 | 0.09
Ремонт КК-11
50 | ТЕР01-02-057-02 | Разработка грунта вручную в траншеях глубиной до 2 м без креплений с откосами, группа грунтов: 2 | 100 м3 грунта | 0.03 | 1706.32 | 1706.32 |  |  | 51.19 | 51.19 |  |  | 154 | 4.62
51 | ТЕР23-03-002-02 | Демонтаж Устройство круглых кирпичных канализационных колодцев с покрытием из сборного железобетона в сухих грунтах, диаметром колодца: 1 м КОЭФ. К ПОЗИЦИИ: Демонтаж ПЗ=0,8 (ОЗП=0,8; ЭМ=0,8 к расх.; ЗПМ=0,8; МАТ=0 к расх.; ТЗ=0,8; ТЗМ=0,8) | 10 м3 кирпичных, бетонных и железобетонных конструкций колодцев | 0.034 | 1820.48 | 1496.46 | 324.02 | 35.59 | 61.9 | 50.88 | 11.02 | 1.21 | 114.496 | 3.89 | 3.2 | 0.11
52 | ТЕР23-03-001-03 | Устройство круглых сборных железобетонных канализационных колодцев диаметром: 1 м в грунтах сухих 4 586,48 = 16 585,81 - 0,017 x 10 297,00 - 4,1 x 445,44 - 1,6 x 70,55 - 15,07 x 432,31 - 1,94 x 1 737,21 | 10 м3 железобетонных и бетонных конструкций колодцев | 0,034 (0,24+0,1)/10 | 4586.48 | 1791.87 | 2484.6 | 302.01 | 155.94 | 60.92 | 84.48 | 10.27 | 138.69 | 4.72 | 23.82 | 0.81
53 | Прайс | Плита ПП 10-2 (2350/1,18/4,25*1,065) | шт | 1 | 499.05 |  |  |  | 499.05
54 | Прайс | Кольцо КС 10-9 (2520/1,18/4,25*1,065) | шт | 1 | 535.15 |  |  |  | 535.15
55 | 103-0754 | Люки чугунные тяжелые для колодцев | шт | 1
56 | ТЕР01-02-061-02 | Засыпка вручную траншей, пазух котлованов и ям, группа грунтов: 2 | 100 м3 грунта | 0.03 | 1034.21 | 1034.21 |  |  | 31.03 | 31.03 |  |  | 97.2 | 2.92
57 | ТЕР01-02-005-01 | Уплотнение грунта пневматическими трамбовками, группа грунтов: 1, 2 | 100 м3 уплотненного грунта | 0.03 | 501.3 | 152.24 | 349.06 | 41.59 | 15.04 | 4.57 | 10.47 | 1.25 | 12.53 | 0.38 | 3.04 | 0.09
Ремонт КК по ул.Нефтяников,12
58 | ТЕР01-02-057-02 | Разработка грунта вручную в траншеях глубиной до 2 м без креплений с откосами, группа грунтов: 2 | 100 м3 грунта | 0.007 | 1706.32 | 1706.32 |  |  | 11.94 | 11.94 |  |  | 154 | 1.08
60 | ТЕРр66-08-01 | Демонтаж чугунных люков | 1 люк | 1 | 25.4 | 25.4 |  |  | 25.4 | 25.4 |  |  | 2.27 | 2.27
61 | ТЕР23-03-002-02 | Устройство круглых кирпичных канализационных колодцев с покрытием из сборного железобетона в сухих грунтах, диаметром колодца: 1 м 3 051,17 = 8 086,42 - 0,0043 x 10 297,00 - 0,66 x 347,99 - 2,05 x 445,44 - 3,05 x 1 046,04 - 0,11 x 136,00 - 0,37 x 1 737,21 | 10 м3 кирпичных, бетонных и железобетонных конструкций колодцев | 0.01 | 3051.17 | 1870.58 | 405.02 | 44.49 | 30.51 | 18.71 | 4.05 | 0.44 | 143.12 | 1.43 | 4 | 0.04
62 | Прайс | Плита ПП 10-2 (2350/1,18/4,25*1,065) | шт | 1 | 499.05 |  |  |  | 499.05
63 | 103-0754 | Люки чугунные тяжелые для колодцев | шт | 1
64 | ТЕР01-02-061-02 | Засыпка вручную траншей, пазух котлованов и ям, группа грунтов: 2 | 100 м3 грунта | 0.07 | 1034.21 | 1034.21 |  |  | 72.39 | 72.39 |  |  | 97.2 | 6.8
65 | ТЕР01-02-005-01 | Уплотнение грунта пневматическими трамбовками, группа грунтов: 1, 2 | 100 м3 уплотненного грунта | 0.07 | 501.3 | 152.24 | 349.06 | 41.59 | 35.09 | 10.66 | 24.43 | 2.91 | 12.53 | 0.88 | 3.04 | 0.21
Ремонт КК по ул.Нефтяников,15
66 | ТЕР01-02-057-02 | Разработка грунта вручную в траншеях глубиной до 2 м без креплений с откосами, группа грунтов: 2 | 100 м3 грунта | 0.03 | 1706.32 | 1706.32 |  |  | 51.19 | 51.19 |  |  | 154 | 4.62
67 | ТЕР23-03-002-02 | Демонтаж Устройство круглых кирпичных канализационных колодцев с покрытием из сборного железобетона в сухих грунтах, диаметром колодца: 1 м КОЭФ. К ПОЗИЦИИ: Демонтаж ПЗ=0,8 (ОЗП=0,8; ЭМ=0,8 к расх.; ЗПМ=0,8; МАТ=0 к расх.; ТЗ=0,8; ТЗМ=0,8) | 10 м3 кирпичных, бетонных и железобетонных конструкций колодцев | 0.034 | 1820.48 | 1496.46 | 324.02 | 35.59 | 61.9 | 50.88 | 11.02 | 1.21 | 114.496 | 3.89 | 3.2 | 0.11
68 | ТЕР23-03-001-03 | Устройство круглых сборных железобетонных канализационных колодцев диаметром: 1 м в грунтах сухих 4 586,48 = 16 585,81 - 0,017 x 10 297,00 - 4,1 x 445,44 - 1,6 x 70,55 - 15,07 x 432,31 - 1,94 x 1 737,21 | 10 м3 железобетонных и бетонных конструкций колодцев | 0,034 (0,24+0,1)/10 | 4586.48 | 1791.87 | 2484.6 | 302.01 | 155.94 | 60.92 | 84.48 | 10.27 | 138.69 | 4.72 | 23.82 | 0.81
69 | Прайс | Плита ПП 10-2 (2350/1,18/4,25*1,065) | шт | 1 | 499.05 |  |  |  | 499.05
70 | Прайс | Кольцо КС 10-9 (2520/1,18/4,25*1,065) | шт | 1 | 535.15 |  |  |  | 535.15
71 | Прайс | Люк канализационный полимерно-песчаный тип Т (тяжелый) ГОСТ 3634-99 (2000/1,18/4,25*1,065) | к-т | 1 | 424.73 |  |  |  | 424.73
72 | ТЕР01-02-061-02 | Засыпка вручную траншей, пазух котлованов и ям, группа грунтов: 2 | 100 м3 грунта | 0.03 | 1034.21 | 1034.21 |  |  | 31.03 | 31.03 |  |  | 97.2 | 2.92
73 | ТЕР01-02-005-01 | Уплотнение грунта пневматическими трамбовками, группа грунтов: 1, 2 | 100 м3 уплотненного грунта | 0.03 | 501.3 | 152.24 | 349.06 | 41.59 | 15.04 | 4.57 | 10.47 | 1.25 | 12.53 | 0.38 | 3.04 | 0.09
Восстановление газона
74 | ТЕР47-01-046-04 | Подготовка почвы для устройства партерного и обыкновенного газона с внесением растительной земли слоем 15 см: вручную | 100 м2 | 1.44 | 2324.95 | 451.6 |  |  | 3347.93 | 650.3 |  |  | 40 | 57.6
75 | ТЕР47-01-046-05 | Hа каждые 5 см изменения толщины слоя добавлять или исключать по нормам 47-01-046-1, 47-01-046-2, 47-01-046-3, 47-01-046-4 | 100 м2 | -1.44 | 686.21 | 61.76 |  |  | -988.14 | -88.93 |  |  | 5.47 | -7.88
76 | ТЕР47-01-046-06 | Посев газонов партерных, мавританских и обыкновенных вручную | 100 м2 | 1.44 | 549.62 | 72.12 | 322.44 | 37.48 | 791.45 | 103.85 | 464.31 | 53.97 | 5.99 | 8.63 | 2.74 | 3.95
Погрузка и вывоз строительного мусора
77 | СЦП1-3-26 | Погрузочные работы при автомобильных перевозках: Мусор строительный | за т груза | 8.4 | 1.78 |  |  |  | 14.95
78 | СЦП3-3-25-1 | Перевозка навалочных грузов автомобилями-самосвалами (работающими вне карьеров), расстояние перевозки 25 км: класс груза 1 | 1 т | 8.4 | 22.04 |  |  |  | 185.14
Итого прямые затраты по смете в ценах 2001г. | [8 empty] | 15800.82 | 2310.7 | 1237.97 | 146.71 |  | 197.07 |  | 11.28
Итого прямые затраты по смете с учетом коэффициентов к итогам | [8 empty] | 82149.71 | 23650.15 | 6121.78 | 1501.7 |  | 226.63 |  | 12.97
В том числе, справочно:
Работы на инженерных сетях в черте городской застройки ОЗП=15%; ЭМ=15%; ЗПМ=15%; ТЗ=15%; ТЗМ=15% (Поз. 1, 7, 9, 15, 17, 23, 25, 31, 33, 39, 41, 48, 50, 56, 58, 64, 66, 72, 2-6, 10-14, 19-22, 26-30, 34-38, 42-47, 51-55, 59, 61-63, 67-71, 8, 16, 24, 32, 40, 49, 57, 65, 73, 18, 60, 74-76) | [8 empty] | 532.32 | 346.6 | 185.7 | 22.01 |  | 29.5605 |  | 1.692
Текущие цены 1 кв. 2011 г. ОЗП=8,9; ЭМ=4,3; ЗПМ=8,9; МАТ=4,25 (Поз. 1, 7, 9, 15, 17, 23, 25, 31, 33, 39, 41, 48, 50, 56, 58, 64, 66, 72, 2-6, 10-14, 19-22, 26-30, 34-38, 42-47, 51-55, 59, 61-63, 67-71, 8, 16, 24, 32, 40, 49, 57, 65, 73, 18, 60, 74-76) | [8 empty] | 64860.14 | 20992.83 | 4698.11 | 1332.97
Перевозки ПЗ=5,78 (Поз. 77-78) | [8 empty] | 956.43
Накладные расходы | [8 empty] | 20310.12
В том числе, справочно:
95%*0,85 ФОТ (от 25151,85) (Поз. 1, 7, 9, 15, 17, 23, 25, 31, 33, 39, 41, 48, 50, 56, 58, 64, 66, 72, 2-6, 10-14, 19-22, 26-30, 34-38, 42-47, 51-55, 59, 61-63, 67-71, 8, 16, 24, 32, 40, 49, 57, 65, 73, 18, 60, 74-76) | [8 empty] | 20310.12
Сметная прибыль | [8 empty] | 10060.76
В том числе, справочно:
50%*0,8 ФОТ (от 25151,85) (Поз. 1, 7, 9, 15, 17, 23, 25, 31, 33, 39, 41, 48, 50, 56, 58, 64, 66, 72, 2-6, 10-14, 19-22, 26-30, 34-38, 42-47, 51-55, 59, 61-63, 67-71, 8, 16, 24, 32, 40, 49, 57, 65, 73, 18, 60, 74-76) | [8 empty] | 10060.76
Итоги по смете:
Земляные работы, выполняемые ручным способом | [8 empty] | 16628.42 |  |  |  |  | 77.95
Наружные сети водопровода, канализации, теплоснабжения, газопровода | [8 empty] | 65031.03 |  |  |  |  | 71.32 |  | 7.23
Земляные работы, выполняемые механизированным способом | [8 empty] | 1971.53 |  |  |  |  | 5.04 |  | 1.2
Наружные инженерные сети: разборка, очистка (ремонтно-строительные) | [8 empty] | 1147.77 |  |  |  |  | 5.22
Благоустройство (ремонтно-строительные) | [8 empty] | 26157.77 |  |  |  |  | 66.24
Озеленение. Защитные лесонасаждения | [8 empty] | 427.55 |  |  |  |  | 0.86 |  | 4.54
Погрузо-разгрузочные работы при автомобильных перевозках | [8 empty] | 86.41
Перевозка грузов автомобильным транспортом | [8 empty] | 1070.11
Итого | [8 empty] | 112520.59 |  |  |  |  | 226.63 |  | 12.97
В том числе:
Материалы | [8 empty] | 51221.26
Машины и механизмы | [8 empty] | 6121.78
ФОТ | [8 empty] | 25151.85
Накладные расходы | [8 empty] | 20310.12
Сметная прибыль | [8 empty] | 10060.76
НДС 18% | [8 empty] | 20253.71
ВСЕГО по смете | [8 empty] | 132774.3 |  |  |  |  | 226.63 |  | 12.97
Составил ___________________________
Проверил ___________________________