## Локальная смета
Приложение № 2 к Извещению о проведении открытого аукциона в электронной форме № 1/ЭА-11 от 22 июня 2011г.
СОГЛАСОВАНО: | [11 empty] | УТВЕРЖДАЮ:
_________________ | [11 empty] | _________________
" _____ " ________________ 201_ г. | [11 empty] | "____" ______________201_ г.
МУЗ "ГП № 8"
(наименование стройки)
ЛОКАЛЬНЫЙ СМЕТНЫЙ РАСЧЕТ №
(локальная смета)
|  | на | Капитальный ремонт кровли
(наименование работ и затрат, наименование объекта)
Основание:
|  |  | Сметная стоимость строительных работ _______________________________________________________________________________________________ | [5 empty] | ___________________________2489860,63 |  | руб.
|  |  | Средства на оплату труда _______________________________________________________________________________________________ | [5 empty] | ___________________________251846,23 |  | руб.
|  |  | Сметная трудоемкость _______________________________________________________________________________________________ | [5 empty] | _______________________________________________________________________________________________2555,2 |  | чел.час
Составлен(а) в текущих (прогнозных) ценах по состоянию на 1 квартал 2011 г.
№ пп | Обоснование | Наименование | Ед. изм. | Кол. | Стоимость единицы, руб. |  |  |  | Общая стоимость, руб. |  |  |  | Т/з осн. раб.на ед. | Т/з осн. раб. Всего | Т/з мех. на ед. | Т/з мех. Всего
[5 empty] | Всего | В том числе |  |  | Всего | В том числе
[6 empty] | Осн.З/п | Эк.Маш | З/пМех |  | Осн.З/п | Эк.Маш | З/пМех
1 | 2 | 3 | 4 | 5 | 6 | 7 | 8 | 9 | 10 | 11 | 12 | 13 | 14 | 15 | 16 | 17
Раздел 1. Новый Раздел
1 | ФЕРр58-7-6 В ред. пр. № 207 Минрегиона РФ | Смена существующих рулонных кровель на покрытия из наплавляемых материалов: в два слоя КОЭФ. К ПОЗИЦИИ: 1.49а ОП При производстве работ на высоте более 15 м, на каждый последующий метр высоты добавлять до 18 метров ОЗП=1,0151; ТЗ=1,0151 | 100 м2 покрытия | 9.74 | 13079.32 | 505.18 | 50.66 | 3.13 | 127392.58 | 4920.45 | 493.43 | 30.49 | 55.7 | 542.52 | 0.27 | 2.63
2 | ФЕРр58-3-1 В ред. пр. № 207 Минрегиона РФ | Разборка мелких покрытий и обделок из листовой стали: поясков, сандриков, желобов, отливов, свесов и т.п. КОЭФ. К ПОЗИЦИИ: 1.49а ОП При производстве работ на высоте более 15 м, на каждый последующий метр высоты добавлять до 18 метров ОЗП=1,0151; ТЗ=1,0151 | 100 м труб и покрытий | 1.754 | 72.25 | 72.05 | 0.2 |  | 126.73 | 126.38 | 0.35 |  | 9.24 | 16.21
3 | ФСЦП311-01-146-1 | Мусор строительный с погрузкой вручную: погрузка | тонна | 7.8075 | 32.93 | 4.15 | 28.78 |  | 257.1 | 32.4 | 224.7 |  | 0.58 | 4.53
4 | ФСЦП310-3010-1 | Перевозка грузов автомобилями-самосвалами грузоподъемностью 10 т работающих вне карьера: расстояние перевозки 10 км; нормативное время пробега 1,052 час; класс груза 1 | 1 тонна | 7.8075 | 10.41 |  | 10.41 |  | 81.28 |  | 81.28
5 | ФЕР12-01-015-01 В ред. пр. № 253 Минрегиона РФ | Устройство пароизоляции: оклеечной в один слой КОЭФ. К ПОЗИЦИИ: 1.12.1 ОП При производстве работ на высоте более 15 м, на каждый последующий метр высоты добавлять до 18 метров ОЗП=1,0151; ТЗ=1,0151 | 100 м2 изолируемой поверхности | 9.34 | 1788.54 | 167.08 | 80.36 | 2.43 | 16704.96 | 1560.53 | 750.56 | 22.7 | 17.77 | 165.97 | 0.18 | 1.68
6 | ФЕР12-01-004-04 В ред. пр. № 253 Минрегиона РФ | Устройство примыканий кровель из наплавляемых материалов к стенам и парапетам высотой: до 600 мм без фартуков КОЭФ. К ПОЗИЦИИ: 1.12.1 ОП При производстве работ на высоте более 15 м, на каждый последующий метр высоты добавлять до 18 метров ОЗП=1,0151; ТЗ=1,0151 | 100 м примыканий | 2.35 | 12279.56 | 330.81 | 95.39 | 9.59 | 28856.97 | 777.4 | 224.17 | 22.54 | 36.04 | 84.69 | 0.71 | 1.67
7 | ФЕР12-01-010-01 В ред. пр. № 253 Минрегиона РФ | Устройство мелких покрытий (брандмауэры, парапеты, свесы и т.п.) из листовой оцинкованной стали КОЭФ. К ПОЗИЦИИ: 1.12.1 ОП При производстве работ на высоте более 15 м, на каждый последующий метр высоты добавлять до 18 метров ОЗП=1,0151; ТЗ=1,0151 | 100 м2 покрытия | 0.7 | 9890.24 | 976.28 | 23.38 | 2.7 | 6923.17 | 683.4 | 16.37 | 1.89 | 114.45 | 80.12 | 0.2 | 0.14
8 | ФЕРр53-16-1 В ред. пр. № 207 Минрегиона РФ | Ремонт кирпичной кладки стен отдельными местами | 1 м3 кладки | 15 | 1149.58 | 283.83 | 29.59 | 5.37 | 17243.7 | 4257.45 | 443.85 | 80.55 | 35.39 | 530.85 | 0.43 | 6.45
9 | ФЕР12-01-014-01 В ред. пр. № 253 Минрегиона РФ | Устройство выравнивающего слоя: легким (ячеистым) бетоном КОЭФ. К ПОЗИЦИИ: 1.12.1 ОП При производстве работ на высоте более 15 м, на каждый последующий метр высоты добавлять до 18 метров ОЗП=1,0151; ТЗ=1,0151 | 1 м3 утеплителя | 195 | 679.24 | 32.23 | 25.74 | 3.26 | 132451.8 | 6284.85 | 5019.3 | 635.7 | 4.13 | 805.35 | 0.29 | 56.55
10 | ФЕР12-01-017-01 В ред. пр. № 253 Минрегиона РФ | Устройство выравнивающих стяжек: цементно-песчаных толщиной 15 мм КОЭФ. К ПОЗИЦИИ: 1.12.1 ОП При производстве работ на высоте более 15 м, на каждый последующий метр высоты добавлять до 18 метров ОЗП=1,0151; ТЗ=1,0151 | 100 м2 стяжки | 9.74 | 1295.7 | 238.73 | 225 | 21.86 | 12620.12 | 2325.23 | 2191.5 | 212.92 | 27.63 | 269.12 | 1.94 | 18.9
11 | ФЕР12-01-017-02 В ред. пр. № 253 Минрегиона РФ | Устройство выравнивающих стяжек: на каждый 1 мм изменения толщины добавлять или исключать к расценке 12-01-017-01 КОЭФ. К ПОЗИЦИИ: К=5 ПЗ=5 (ОЗП=5; ЭМ=5 к расх.; ЗПМ=5; МАТ=5 к расх.; ТЗ=5; ТЗМ=5); 1.12.1 ОП При производстве работ на высоте более 15 м, на каждый последующий метр высоты добавлять до 18 метров ОЗП=1,0151; ТЗ=1,0151 | 100 м2 стяжки | 9.74 | 322.25 | 43.85 | 13.3 | 1.7 | 3138.72 | 427.1 | 129.54 | 16.56 | 5.08 | 49.48 | 0.15 | 1.46
12 | ФЕРр56-10-1 В ред. пр. № 207 Минрегиона РФ | Снятие дверных полотен | 100 м2 дверных полотен | 0.015 | 288.06 | 288.06 |  |  | 4.32 | 4.32 |  |  | 36.28 | 0.54
13 | ФЕРр56-9-1 В ред. пр. № 207 Минрегиона РФ | Демонтаж дверных коробок: в каменных стенах с отбивкой штукатурки в откосах | 100 коробок | 0.01 | 1807.42 | 1437.99 | 369.43 | 39.94 | 18.07 | 14.38 | 3.69 | 0.4 | 179.3 | 1.79 | 3.97 | 0.04
14 | ФЕР10-04-013-02 В ред. пр. № 253 Минрегиона РФ | Установка: металлических дверных коробок с навеской дверных полотен | 100 м2 проемов | 0.015 | 27788.81 | 1611.11 | 357.52 | 19.98 | 416.83 | 24.17 | 5.36 | 0.3 | 162.41 | 2.44 | 1.48 | 0.02
15 | прайс-лист | Блоки дверные металлические окрашенные за 2 раза | м2 | 1.5 | 807.43 |  |  |  | 1211.15
16 | ФССЦ-101-9411 Пр. Минрегиона №308 от 28.07.09 | Скобяные изделия | компл. | 1 | 85.69 |  |  |  | 85.69
17 | ФЕРр58-10-6 В ред. пр. № 207 Минрегиона РФ | Смена: воронок водосточных труб с земли, лестниц или подмостей | 100 шт. | 0.03 | 7241.69 | 452.94 | 6.97 |  | 217.25 | 13.59 | 0.21 |  | 53.1 | 1.59
18 | ФССЦ-301-1104 Пр. Минрегиона №308 от 28.07.09 | Воронка водосточная: из оцинкованной стали толщиной 0,55 диаметром 215мм | шт. | -3 | 67.8 |  |  |  | -203.4
19 | прайс-лист | Воронка водосточная из оцинкованной стали с подогревом | шт | 3 | 997.03 |  |  |  | 2991.09
Итого прямые затраты по смете в ценах 2001г. | [8 empty] | 350538.13 | 21451.65 | 9584.31 | 1024.05 |  | 2555.2 |  | 89.54
Итого прямые затраты по смете с учетом коэффициентов к итогам | [8 empty] | 1737252.66 | 240356.38 | 48032.11 | 11489.85 |  | 2555.2 |  | 89.54
Индекс пересчета в уровень цен 1 квартала 2011г ОЗП=11,22; ЭМ-ЗПМ=4,39; ЗПМ=11,22; МАТ=4,53 (Поз. 1-2, 17-19, 5-7, 9-11, 8, 12-16) | [8 empty] | 1385195.2 | 218904.74 | 38447.8 | 10465.79
Индекс пересчета в уровень цен 1 квартала 2011г - перевозки ПЗ=5,49 (Поз. 3-4) | [8 empty] | 1519.33
Накладные расходы | [8 empty] | 209901.36
82%*0,85 ФОТ (от 214,3) (Поз. 12-13) | [8 empty] | 149.37
83%*0,85 ФОТ (от 57120,01) (Поз. 1-2, 17-19) | [8 empty] | 40298.17
86%*0,85 ФОТ (от 48672,36) (Поз. 8) | [8 empty] | 35579.5
100%*0,85 ФОТ (от 32,4) (Поз. 3) | [8 empty] | 27.54
118%*0,9 * 0,85 ФОТ (от 274,56) (Поз. 14) | [8 empty] | 247.85
120%*0,9 * 0,85 ФОТ (от 145532,6) (Поз. 5-7, 9-11) | [8 empty] | 133598.93
Сметная прибыль | [8 empty] | 121523.8
60%*0,8 ФОТ (от 32,4) (Поз. 3) | [8 empty] | 15.55
62%*0,8 ФОТ (от 214,3) (Поз. 12-13) | [8 empty] | 106.29
63%*0,85 * 0,8 ФОТ (от 274,56) (Поз. 14) | [8 empty] | 117.62
65%*0,8 ФОТ (от 57120,01) (Поз. 1-2, 17-19) | [8 empty] | 29702.41
65%*0,85 * 0,8 ФОТ (от 145532,6) (Поз. 5-7, 9-11) | [8 empty] | 64325.41
70%*0,8 ФОТ (от 48672,36) (Поз. 8) | [8 empty] | 27256.52
Итоги по смете:
Итого | [8 empty] | 2068677.82 |  |  |  |  | 2555.2 |  | 89.54
Материалы | [8 empty] | 1447344.84
Машины и механизмы | [8 empty] | 48032.11
ФОТ | [8 empty] | 251846.23
Накладные расходы | [8 empty] | 209901.36
Сметная прибыль | [8 empty] | 121523.8
Непредвиденные затраты 2% | [8 empty] | 41373.56
Итого с непредвиденными | [8 empty] | 2110051.38
НДС 18% | [8 empty] | 379809.25
ВСЕГО по смете | [8 empty] | 2489860.63 |  |  |  |  | 2555.2 |  | 89.54
Составил: ___________________________
(должность, подпись, расшифровка)
Проверил: ___________________________
(должность, подпись, расшифровка)